## Sheet2
附件2 标价工程量清单
施工范围 | 项目名称 | 单位 | 数量 | 最高控制单价（不含税） （元） | 报价 （不含税） （元） | 小计 （不含税） （元） | 备注
单体建筑
房屋建筑与装饰工程
一般土建
虎屿岛服务区 | 独立基础 | m3 | 11.468 | 94.13 |  |  | (1)泵送商品混凝土 (2)C30
虎屿岛服务区 | 基础梁 | m3 | 4.34 | 99.86 |  |  | (1)泵送商品混凝土 (2)C30
虎屿岛服务区 | 垫层 | m3 | 11.473 | 107.87 |  |  | (1)泵送商品混凝土 (2)C20
虎屿岛服务区 | 矩形柱 | m3 | 3 | 122.84 |  |  | (1)泵送商品混凝土 (2)C30
虎屿岛服务区 | 钢结构基底灌浆 | m3 | 1.742 | 829.34 |  |  | (1)柱脚 (2)CGM高度无收缩灌浆料二次浇灌 (3)Φ4@150防裂钢筋网片
虎屿岛服务区 | 预埋铁件 | t | 0.024 | 6298.19 |  |  | (1)柱脚锚栓 (2)Q235-M20
虎屿岛服务区 | 预埋铁件 | t | 1.003 | 7300.84 |  |  | (1)柱脚 (2)460*460*44，t=6,t=10
虎屿岛服务区 | 空腹钢柱 | t | 3.537 | 4737.38 |  |  | (1)焊接H钢 (2)H250X200X8X12,Q235B (3)金属面防火涂料(钢结构防火涂料 薄型 耐火极限1.5小时) (4)红丹防锈漆一遍
虎屿岛服务区 | 钢梁 | t | 4.336 | 5023.17 |  |  | (1)焊接H钢 (2)H400X200X6X8、H250X150X6X6、H300X150X6X8、HN200X100X5.5X8 (3)金属面防火涂料(钢结构防火涂料 薄型 耐火极限1.5小时) (4)红丹防锈漆一遍
虎屿岛服务区 | 钢板楼板 | m2 | 93 | 74.53 |  |  | (1)压型钢板YX75-230-690 (2)金属面防火涂料(钢结构防火涂料 厚型耐火极限1小时)
虎屿岛服务区 | 平板 | m3 | 8.835 | 104.09 |  |  | (1)泵送商品混凝土 (2)C30
虎屿岛服务区 | 零星钢构件 | t | 0.2 | 2989.2 |  |  | (1)边模 (2)2mm厚钢板弯折
虎屿岛服务区 | 型材屋面 | m2 | 93 | 98.38 |  |  | (1)75mm钢板海蓝色岩棉夹心
虎屿岛服务区 | 型材屋面 | m2 | 9 | 67.17 |  |  | (1)0.6mm彩钢屋脊托板
虎屿岛服务区 | 钢檩条 | t | 0.975 | 2445.04 |  |  | (1)屋面檩条Φ12，Q235CLT1-C200*70*20*2.2，Φ32*2钢管
虎屿岛服务区 | 钢板天沟 | m | 32.8 | 75.82 |  |  | (1)3mm不锈钢檐沟
虎屿岛服务区 | 砌块墙 | m3 | 273.387 | 297.97 |  |  | (1)承重水泥砌块砖,强度:MU10
虎屿岛服务区 | 砌块墙钢丝网加固 | m2 | 40.703 | 15.54 |  |  | (1)外墙与钢筋砼梁、柱、墙交接处 (2)通长钢丝网(5x5mm)
虎屿岛服务区 | 砌块墙钢丝网加固 | m2 | 55.905 | 12.2 |  |  | (1)内墙与钢筋砼梁、柱、墙交接处 (2)玻纤网
虎屿岛服务区 | 零星砌砖 | m3 | 1.327 | 716.24 |  |  | (1)蹲便槽地面采用空心砖等轻集料垫高200
虎屿岛服务区 | 过梁 | m3 | 1.184 | 113.54 |  |  | (1)非泵送商品混凝土 (2)C20
虎屿岛服务区 | 圈梁 | m3 | 2.064 | 346.39 |  |  | (1)非泵送商品混凝土 (2)C20
虎屿岛服务区 | 压顶 | m3 | 0.298 | 363.7 |  |  | (1)非泵送商品混凝土 (2)C20
虎屿岛服务区 | 钢梯 | 步 | 12 | 47.25
虎屿岛服务区 | 钢构雨篷 | t | 0.174 | 3325.98 |  |  | (1)钢构雨篷 (2)C220*75*20*2.5，H220*100*6*8
土方工程
虎屿岛服务区 | 平整场地 | m2 | 104.96 | 1.33 |  |  | (1)平整场地
虎屿岛服务区 | 挖基坑土方 | m3 | 141.159 | 6.63 |  |  | (1)三类土 (2)2m以内
虎屿岛服务区 | 挖沟槽土方 | m3 | 53.54 | 6.44 |  |  | (1)三类土 (2)2m以内
虎屿岛服务区 | 回填方 | m3 | 164.418 | 7.39 |  |  | (1)原土回填
虎屿岛服务区 | 余方弃置 | m3 | 30.281 | 14.44 |  |  | (1)三类土 (2)暂按5km考虑
装饰工程
虎屿岛服务区 | 块料楼地面 | m2 | 160.32 | 106.94 |  |  | (1)20厚干硬性水泥砂浆结合 (2)600X600地砖 (3)水泥浆一道
虎屿岛服务区 | 块料楼地面 | m2 | 13.44 | 91.74 |  |  | (1)20厚干硬性水泥砂浆结合 (2)300*300地砖 (3)水泥浆一道
虎屿岛服务区 | 楼（地）面涂膜防水 | m2 | 13.44 | 32.05 |  |  | (1)聚合物水泥基防水涂料 (2)2厚
虎屿岛服务区 | 平面砂浆找平层 | m2 | 13.44 | 29.53 |  |  | (1)30厚C20细石混凝土找坡层抹平
宿舍走廊墙面
虎屿岛服务区 | 块料踢脚线 | m2 | 15.02 | 172.13 |  |  | (1)10cm (2)10厚1:2水泥砂浆 (3)块料踢脚线
虎屿岛服务区 | 立面砂浆找平层 | m2 | 346.545 | 32.83 |  |  | (1)5厚1:0.5:2.5水泥石灰膏砂浆抹平，9厚1:0.5:3水泥石灰膏砂浆打底
虎屿岛服务区 | 抹灰面油漆涂料 | m2 | 346.545 | 25.83 |  |  | (1)内墙面 (2)乳胶漆二遍
卫生间墙面
虎屿岛服务区 | 立面砂浆找平层 | m2 | 33.44 | 32.55 |  |  | (1)6厚1:0.5:2.5水泥石灰膏砂浆抹平，8厚1:1:6水泥石灰膏砂浆打底
虎屿岛服务区 | 块料墙面 | m2 | 33.44 | 159.92 |  |  | (1)300*600瓷砖 (2)1:2现拌抹灰砂浆 (3)3厚外加剂专用砂浆抹基面 (4)聚合物水泥砂浆修补墙基面专用界面剂一道
外墙
虎屿岛服务区 | 抹灰面油漆涂料 | m2 | 174.328 | 34.36 |  |  | (1)外墙面 (2)乳胶漆二遍
虎屿岛服务区 | 天棚吊顶 | m2 | 13.44 | 128.32 |  |  | (1)木龙骨 (2)铝塑板天棚面层(贴在龙骨底)
虎屿岛服务区 | 天棚吊顶 | m2 | 120.96 | 41.56 |  |  | (1)竹木天棚
虎屿岛服务区 | 洗漱台 | m2 | 0.6 | 520.07 |  |  | (1)洗漱台
虎屿岛服务区 | 成品隔断 | m2 | 20.56 | 149.8 |  |  | (1)复核树脂板
虎屿岛服务区 | 金属扶手、栏杆、栏板 | m | 18.8 | 250.21 |  |  | (1)40x80x1.5锌钢管面管扶手 (2)35x1.2锌钢管横栏、42x1.5锌钢管立柱、19x0.8锌钢管 (3)红丹防锈漆一遍
虎屿岛服务区 | 钢木门 | m2 | 17.01 | 381.2 |  |  | (1)M0921
虎屿岛服务区 | 金属（塑钢）门 | m2 | 3.36 | 565.87 |  |  | (1)M0821 (2)5厚安全玻璃,铝合金框
虎屿岛服务区 | 金属（塑钢、断桥）窗 | m2 | 1.44 | 373.91 |  |  | (1)C1212 (2)铝合金磨砂玻璃6+9A+6
虎屿岛服务区 | 金属（塑钢、断桥）窗 | m2 | 20.25 | 373.91 |  |  | (1)C1515 (2)铝合金中空透明玻璃6+9A+6
钢筋工程
虎屿岛服务区 | 现浇构件钢筋 | t | 0.005 | 2087.11 |  |  | (1)现浇构件圆钢筋HPB300以内(直径6mm)
虎屿岛服务区 | 现浇构件钢筋 | t | 0.954 | 1806.1 |  |  | (1)现浇构件带肋钢筋HRB400以内(直径8mm)
虎屿岛服务区 | 现浇构件钢筋 | t | 0.519 | 1806.1 |  |  | (1)现浇构件带肋钢筋HRB400以内(直径10mm)
虎屿岛服务区 | 现浇构件钢筋 | t | 0.006 | 1603.85 |  |  | (1)现浇构件带肋钢筋HRB400以内(直径12mm)
虎屿岛服务区 | 现浇构件钢筋 | t | 0.639 | 1593.23 |  |  | (1)现浇构件带肋钢筋HRB400以内(直径14mm)
虎屿岛服务区 | 现浇构件钢筋 | t | 0.208 | 1587.35 |  |  | (1)现浇构件带肋钢筋HRB400以内(直径16mm)
虎屿岛服务区 | 现浇构件钢筋 | t | 0.698 | 1284.75 |  |  | (1)现浇构件带肋钢筋HRB400以内(直径20mm)
安装工程
电气工程
强电工程
虎屿岛服务区 | 配电箱 | 台 | 1 | 182.4 |  |  | (1)配电箱 (2)底边距地1.2m (3)AL0
虎屿岛服务区 | 配电箱 | 台 | 1 | 182.4 |  |  | (1)配电箱 (2)底边距地1.2m (3)MX
虎屿岛服务区 | 配管 | m | 30 | 37.3 |  |  | (1)焊接钢管 (2)DN50 (3)电缆保护管 (4)埋地敷设
虎屿岛服务区 | 桥架 | m | 17.9 | 68.9 |  |  | (1)钢 (2)200x100 (3)桥架 (4)电力线槽
虎屿岛服务区 | 铁构件 | kg | 4.851 | 17.28 |  |  | (1)钢 (2)桥架
虎屿岛服务区 | 配管 | m | 0.62 | 11.42 |  |  | (1)JDG管 (2)DN16 (3)电气配管 (4)暗配
虎屿岛服务区 | 配管 | m | 40.41 | 14.23 |  |  | (1)JDG管 (2)DN20 (3)电气配管 (4)暗配
虎屿岛服务区 | 配管 | m | 558.73 | 8.42 |  |  | (1)PC管 (2)DN16 (3)电气配管 (4)暗配
虎屿岛服务区 | 配线 | m | 1338 | 2.93 |  |  | (1)铜芯 (2)2.5mm2 (3)电线 (4)WDZC-BYJ (5)暗配 (6)管内穿线
虎屿岛服务区 | 配线 | m | 193.47 | 4.21 |  |  | (1)铜芯(2)4mm2 (3)电线 (4)WDZC-BYJ (5)暗配 (6)管内穿线
虎屿岛服务区 | 配线 | m | 655.83 | 4.26 |  |  | (1)铜芯 (2)4mm2 (3)电线 (4)WDZC-BYJ (5)暗配 (6)线槽配线
虎屿岛服务区 | 照明开关 | 个 | 10 | 18.24 |  |  | (1)单联单控开关 (2)距地1.4m
虎屿岛服务区 | 照明开关 | 个 | 11 | 21.74 |  |  | (1)双联单控开关 (2)距地1.4m
虎屿岛服务区 | 插座 | 个 | 18 | 20.6 |  |  | (1)1 (2)二孔+三孔插座 (3)距地0.5m暗装
虎屿岛服务区 | 插座 | 个 | 18 | 20.6 |  |  | (1)2 (2)二孔+三孔插座 (3)距地0.7m暗装
虎屿岛服务区 | 插座 | 个 | 11 | 20.6 |  |  | (1)3 (2)二孔+三孔插座 (3)距地1.4m暗装
虎屿岛服务区 | 插座 | 个 | 9 | 28.27 |  |  | (1)4 (2)二孔+三孔插座 (3)距地2.3m暗装
虎屿岛服务区 | 普通灯具 | 套 | 4 | 87.58 |  |  | (1)300*300 (2)吸顶灯 (3)防水吸顶LED灯 (4)AC220V 36W
虎屿岛服务区 | 普通灯具 | 套 | 18 | 87.58 |  |  | (1)吸顶灯 (2)吸顶LED灯 (3)AC220V 36W
虎屿岛服务区 | 普通灯具 | 套 | 10 | 64.44 |  |  | (1)吸顶灯 (2)吸顶LED灯 (3)AC220V 36W
虎屿岛服务区 | 小电器 | 台 | 2 | 167.86 |  |  | (1)侧吸排风扇 (2)HD-12A 40W
虎屿岛服务区 | 接线盒 | 个 | 77 | 6.17 |  |  | (1)难燃聚氯乙烯 (2)开关插座接线盒 (3)暗装
虎屿岛服务区 | 接线盒 | 个 | 32 | 6.01 |  |  | (1)难燃聚氯乙烯 (2)灯具接线盒 (3)暗装
弱电工程
虎屿岛服务区 | 分线接线箱(盒) | 个 | 1 | 125.17 |  |  | (1)弱电配线箱
虎屿岛服务区 | 光缆 | m | 30 | 11.71 |  |  | (1)GJXH-2B (2)皮线光纤
虎屿岛服务区 | 配管 | m | 107.27 | 11.42 |  |  | (1)JDG管 (2)DN16 (3)电气配管 (4)暗配
虎屿岛服务区 | 双绞线缆 | m | 107.27 | 6.36 |  |  | (1)CAT6 (2)双绞线缆 (3)管内穿线
虎屿岛服务区 | 信息插座 | 个 | 9 | 32.91 |  |  | (1)宽带终端插座 (2)信息插座 (3)距地1.4m暗装
虎屿岛服务区 | 双绞线缆测试 | 链路/点 | 1 | 12.68
水卫工程
给水工程
虎屿岛服务区 | 塑料管 | m | 9.16 | 28.25 |  |  | (1)热熔连接 (2)室内 (3)给水 (4)PP-R；DN15 (5)管道消毒
虎屿岛服务区 | 塑料管 | m | 3.58 | 30.48 |  |  | (1)热熔连接 (2)室内 (3)给水 (4)PP-R；DN20 (5)管道消毒
虎屿岛服务区 | 塑料管 | m | 3.04 | 34.21 |  |  | (1)热熔连接 (2)室内 (3)给水 (4)PP-R；DN25 (5)管道消毒
虎屿岛服务区 | 塑料管 | m | 7.66 | 39.61 |  |  | (1)热熔连接 (2)室内 (3)给水 (4)PP-R；DN32 (5)管道消毒
虎屿岛服务区 | 水表 | 组/个 | 1 | 127.66 |  |  | (1)螺纹连接 (2)室外 (3)DN32
虎屿岛服务区 | 螺纹阀门 | 个 | 1 | 66.87 |  |  | (1)螺纹连接 (2)电弧焊 (3)不锈钢 (4)DN32 (5)闸阀
排水工程
虎屿岛服务区 | 塑料管 | m | 30 | 75.39 |  |  | (1)承插连接 (2)室外 (3)排水 (4)UPVC；DN200
虎屿岛服务区 | 塑料管 | m | 65.59 | 57.28 |  |  | (1)承插连接 (2)室内 (3)排水 (4)UPVC；DN110
虎屿岛服务区 | 塑料管 | m | 5.8 | 43.89 |  |  | (1)承插连接 (2)室内 (3)排水(4)UPVC；DN75
虎屿岛服务区 | 给、排水附(配)件 | 个/组 | 6 | 39.64 |  |  | (1)不锈钢 (2)DN50 (3)嵌入式
雨水工程
虎屿岛服务区 | 塑料管 | m | 27.96 | 57.28 |  |  | (1)承插连接 (2)室内 (3)雨水 (4)UPVC；DN110
虎屿岛服务区 | 塑料管 | m | 7.42 | 36.71 |  |  | (1)承插连接 (2)室内 (3)雨水 (4)UPVC；DN50
虎屿岛服务区 | 给、排水附(配)件 | 个 | 1 | 50.15 |  |  | (1)塑料 (2)DN110 (3)承插连接
卫生洁具
虎屿岛服务区 | 大便器 | 组 | 2 | 426.71 |  |  | (1)成品蹲便器
虎屿岛服务区 | 小便器 | 组 | 1 | 355.54 |  |  | (1)挂式小便斗
虎屿岛服务区 | 洗脸盆 | 组 | 2 | 459.51 |  |  | (1)成品洗脸盆
防雷接地工程
虎屿岛服务区 | 等电位端子箱、测试板 | 台/块 | 1 | 21.37 |  |  | (1)名称:接地测试点安装 (2)86H50
虎屿岛服务区 | 等电位端子箱、测试板 | 台/块 | 1 | 21.37 |  |  | (1)名称:接地测试点安装 (2)86GB
虎屿岛服务区 | 接地母线 | m | 60 | 18.99 |  |  | (1)名称:接地母线 (2)材质:镀锌扁钢 (3)规格:-40×4 (4)安装部位:户内 (5)安装形式:暗敷
虎屿岛服务区 | 避雷引下线 | m | 53.736 | 11.12 |  |  | (1)名称:避雷引下线 (2)规格:φ≥16 (3)安装形式:钢筋混凝土柱子内竖向互相连接的钢筋 (4)断接卡子、箱材质、规格:柱钢筋与圈梁钢筋焊接
虎屿岛服务区 | 避雷网 | m | 70.8 | 13.6 |  |  | (1)材质:利用屋面内的钢筋网 (2)名称:避雷网 (3)安装形式:暗装
虎屿岛服务区 | 接地装置 | 系统 | 1 | 852.06 |  |  | (1)类别:接地网 (2)名称:接地系统测试
单价措施费
单体建筑
房屋建筑与装饰工程
一般土建
虎屿岛服务区 | 基础模板 | m2 | 28.14 | 70.8 |  |  | (1)独立基础
虎屿岛服务区 | 基础梁模板 | m2 | 52.22 | 61.32 |  |  | (1)3.6m以内 (2)矩形
虎屿岛服务区 | 柱模板 | m2 | 24 | 75.84 |  |  | (1)3.6m以内 (2)矩形
虎屿岛服务区 | 垫层模板 | m2 | 27.55 | 69.77 |  |  | (1)垫层模板 (2)3.6m以内
虎屿岛服务区 | 过梁模板 | m2 | 17.76 | 106.01 |  |  | (1)3.6m以内
虎屿岛服务区 | 圈梁模板 | m2 | 19.38 | 65.98 |  |  | (1)3.6m以内
虎屿岛服务区 | 其他现浇构件模板 | m2 | 3.312 | 67.79 |  |  | (1)压顶模板
虎屿岛服务区 | 砌筑脚手架 | m2 | 415.045 | 3.81 |  |  | (1)墙面 (2)3.6m以内
虎屿岛服务区 | 外脚手架及垂直封闭安全网 | m2 | 264 | 63.71 |  |  | (1)外墙 (2)30mm以内 (3)外脚手架（落地式钢管）(外墙扣件式钢管脚手架 双排 建筑物高度30m以内) (4)建筑物垂直封闭(阻燃安全网)
土方工程
虎屿岛服务区 | 大型机械设备进出场及安拆 | 项 | 1 | 2341.69
电气工程
虎屿岛服务区 | 脚手架搭拆 | 项 | 1 | 465.9
水卫工程
虎屿岛服务区 | 脚手架搭拆 | 项 | 1 | 206.24
防雷接地工程
虎屿岛服务区 | 脚手架搭拆 | 项 | 1 | 133.26
人员工资
虎屿岛服务区 | 现场负责人 | 人*月 | 1 | 5000 | 5000 | 5000 | 固定项，不参与竞争性报价
虎屿岛服务区 | 专职安全员 | 人*月 | 1 | 4000 | 4000 | 4000 | 固定项，不参与竞争性报价
总价措施费
虎屿岛服务区 | 安全生产费用 | 项 | 1 | 7271 | 7271 | 7271 | 固定项，不参与竞争性报价
虎屿岛服务区 | 项目档案整理归档费（含资料刻录） | 项 | 1 | 548.38 | 548.38 | 548.38 | 固定项，不参与竞争性报价
合计
增值税金（以上各项9%）
最高控制价（含9%增值税金）