## 工程量清单
G15沈海高速公路福安服务区提升改造工程(10KV外线部分)
工程量清单
报价(小写): |  | 元 | 其中：甲供材料费 | /
(大写): | 伍拾万陆仟玖佰零壹圆整 |  | 其中：甲供材料费 | /

## 工程项目造价汇总表
工程项目造价汇总表
序号 | 单项工程名称 | 金额(元) | 备注
一 | 建安费
二 | 安全文明施工费 | 14764.11 | 按照建安费的*3%考虑，不可竞争性费用，据实结算
| 汇总（一+二） |  | 取整

## 单项工程造价汇总表
单项工程造价汇总表
工程名称：G15沈海高速公路福安服务区提升改造工程(10KV外线部分) 单项工程 |  |  | 第1页 共1页
序号 | 单位工程名称 | 金额(元) | 其中: 安全文明施工费(元)
1 | 10kV外线工程
2 | 拆除工程
3 | 临电施工工程
合 计

## 单位工程造价汇总表
单位工程造价汇总表
工程名称：G15沈海高速公路福安服务区提升改造工程(10KV外线部分) 单项工程 10kV外线工程 |  | 第1页 共3页
序号 | 汇 总 内 容 | 金 额(元)
1 | 分部分项工程费
1.1 | 架空线路工程
1.2 | 电缆工程
1.3 | 电缆沟工程
1.4 | 转角电缆井工程
1.5 | 直线电缆井工程
2 | 措施项目费
2.1 | 总价措施项目费
2.1.1 | 安全文明施工费
2.1.2 | 其他总价措施费
2.2 | 单价措施项目费
3 | 其他项目费
3.1 | 暂列金额
3.2 | 专业工程暂估价
3.3 | 总承包服务费
合 计=1+2+3
单位工程造价汇总表
工程名称：G15沈海高速公路福安服务区提升改造工程(10KV外线部分) 单项工程 拆除工程 |  | 第2页 共3页
序号 | 汇 总 内 容 | 金 额(元)
1 | 分部分项工程费
1.1 | 电气工程
2 | 措施项目费
2.1 | 总价措施项目费
2.1.1 | 安全文明施工费
2.1.2 | 其他总价措施费
2.2 | 单价措施项目费
3 | 其他项目费
3.1 | 暂列金额
3.2 | 专业工程暂估价
3.3 | 总承包服务费
合 计=1+2+3
单位工程造价汇总表
工程名称：G15沈海高速公路福安服务区提升改造工程(10KV外线部分) 单项工程 临电施工工程 |  | 第3页 共3页
序号 | 汇 总 内 容 | 金 额(元)
1 | 分部分项工程费
1.1 | 电气工程
1.2 | 电缆沟工程
1.3 | 直线电缆井工程
1.4 | 环网型箱变基础工程
1.5 | 终端型箱变基础工程
2 | 措施项目费
2.1 | 总价措施项目费
2.1.1 | 安全文明施工费
2.1.2 | 其他总价措施费
2.1.3 | 扬尘防治措施费
2.1.4 | 疫情常态化防控措施费
2.2 | 单价措施项目费
3 | 其他项目费
3.1 | 暂列金额
3.2 | 专业工程暂估价
3.3 | 总承包服务费
合 计=1+2+3

## 分部分项工程量清单与计价表
分部分项工程量清单与计价表
工程名称：G15沈海高速公路福安服务区提升改造工程(10KV外线部分) | [6 empty] | 第1页 共5页
序号 | 项目编码 | 项目名称 | 项目特征描述 | 计量单位 | 工程量 | 金 额(元)
[6 empty] | 综合单价 |  | 合价
单项工程 | [8 empty] | 单项工程(17安装)
10kV外线工程 | [8 empty] | 单位工程(17安装)
架空线路工程 | [8 empty] | 分项工程(17安装)
1 | 030410004001 | 线路故障指示器 | (1)名称:电缆型故障指示器 (2)电压等级(kV):10KV | 只 | 3
2 | 030410004002 | 接地验电环 | (1)名称:接地验电环 (2)型号:JDL-50/240 (3)电压等级(kV):10kV | 只 | 3
3 | 030410002002 | 柱式绝缘子 FZS-35/8,620,1200 | (1)名称:柱式复合绝缘子 (2)电压等级(kV):10kV (3)瓷瓶、型号、规格:FZS-35/8,620,1200 | 个 | 3
4 | 30411001 | 其他材料 |  | 套 | 1
电缆工程 | [8 empty] | 分项工程(17安装)
5 | 030408001001 | 电力电缆 | (1)型号:ZRC-YJV22-8.7/15KV-3*95 (2)材质:铜芯 (3)名称:电力电缆 (4)电压等级(kV):10kV (5)敷设方式、部位:穿管埋地敷设 | m | 190
6 | 030408001002 | 电力电缆 | (1)型号:ZRC-YJV22-8.7/15KV-3*70 (2)材质:铜芯 (3)名称:电力电缆 (4)电压等级(kV):10kV (5)敷设方式、部位:穿管埋地敷设 | m | 522
7 | 030408006001 | 电力电缆头(户外) | (1)户外电缆终端头 冷缩 (2)安装部位:柱上安装 (3)型号:WLS-10/3.2 (4)电压等级(kV):10kV (5)材质、类型:复合材料 | 个 | 1
8 | 030408006002 | 电力电缆头（户内） | (1)名称:户内电缆终端头 冷缩 (2)安装部位:室内安装 (3)型号:NLS-10/3.2 (4)电压等级(kV):10kV (5)材质、类型:复合材料 | 个 | 1
分部分项工程量清单与计价表
工程名称：G15沈海高速公路福安服务区提升改造工程(10KV外线部分) | [6 empty] | 第2页 共5页
序号 | 项目编码 | 项目名称 | 项目特征描述 | 计量单位 | 工程量 | 金 额(元)
[6 empty] | 综合单价 |  | 合价
9 | 030408006003 | 电力电缆头（户内） | (1)名称:户内电缆终端头 冷缩 (2)安装部位:室内安装 (3)型号:NLS-10/3.2 (4)电压等级(kV):10kV (5)材质、类型:复合材料 | 个 | 2
10 | 030414015001 | 电缆试验 | (1)电压等级(kV):10kV | 次/根/点 | 2
11 | 030408003001 | 电缆保护管 | (1)材质:MPP管 (2)规格:?150/12 (3)名称:电缆保护管 (4)敷设方式:埋地敷设 | m | 814
12 | 030408003002 | 电缆保护管 | (1)材质:钢管 (2)规格:?150 (3)名称:镀锌钢管 (4)敷设方式:支架敷设 | m | 154
13 | 030410002005 | 电缆支架 | (1)规格:L50*5*1450 (2)名称:电缆支架 (3)电压等级(kV):10KV | 组 | 60
14 | 030409001002 | 接地极 | (1)规格:L50*5*2500 (2)名称:接地角铁 | 根/块 | 8
15 | 030409002002 | 接地母线 | (1)规格:-50*5 (2)名称:接地扁铁 (3)安装形式:埋地敷设 | m | 48
16 | 030414011001 | 接地装置 |  | 系统 | 2
电缆沟工程 | [8 empty] | 分项工程(17安装)
17 | 030408003003 | 电缆埋管 | (1)规格:断面0.48*1.05 (2)名称:电缆管沟开挖 (3)敷设方式:埋地敷设 | m | 316
18 | 030408003004 | 电缆埋管 | (1)规格:断面0.48*1.05 (2)名称:电缆管沟开挖 (3)敷设方式:埋地敷设 | m | 100
转角电缆井工程 | [8 empty] | 分项工程(17安装)
19 | 011702032001 | 转角工井 | (1)检查井规格:1.3*1.3*1.4 | 座 | 14
直线电缆井工程 | [8 empty] | 分项工程(17安装)
20 | 011702032003 | 直线工井 | (1)检查井规格:1.3*1.1*1.4 | 座 | 3
拆除工程 | [8 empty] | 单位工程(17安装)
电气工程 | [8 empty] | 分项工程(17安装)
分部分项工程量清单与计价表
工程名称：G15沈海高速公路福安服务区提升改造工程(10KV外线部分) | [6 empty] | 第3页 共5页
序号 | 项目编码 | 项目名称 | 项目特征描述 | 计量单位 | 工程量 | 金 额(元)
[6 empty] | 综合单价 |  | 合价
21 | 030410001001 | 电杆组立（拆除） |  | 根/基 | 4
22 | 030410004006 | 杆上设备（变压器拆除） |  | 台/组 | 2
23 | 030410004007 | 杆上设备(隔离开关拆除) |  | 台/组 | 4
24 | 030410004008 | 杆上设备(跌落式熔断器拆除) |  | 台/组 | 2
25 | 030410004009 | 杆上设备(避雷器拆除) |  | 台/组 | 2
26 | 030410003002 | 导线架设（拆除） |  | km | 0.3
临电施工工程 | [8 empty] | 单位工程(17安装)
电气工程 | [8 empty] | 分项工程(17安装)
27 | 030402018003 | 组合型成套箱式变电站 | (1)名称:环网型箱式变压器 (2)500kVA (3)电压(kV):10/0.4V (4)组合形式:欧式箱变 (5)其他:租赁箱式变压器 (6)租期:6个月 | 台/月 | 6
28 | 030402018004 | 组合型成套箱式变电站 | (1)名称:终端型箱式变压器 (2)容量(kV·A):500kVA (3)电压(kV):10/0.4kV (4)组合形式:欧式箱变 (5)其他:租赁箱式变压器 (6)6个月 | 台/月 | 6
29 | 030414002001 | 送配电装置系统 |  | 系统 | 2
30 | 030408001003 | 电力电缆 | (1)型号:ZRC-YJLV22-8.7/15KV-3*50 (2)材质:铝芯 (3)名称:电力电缆 (4)电压等级(kV):10kV (5)敷设方式、部位:穿管埋地敷设 | m | 226
31 | 030408006004 | 电力电缆头（户内） | (1)规格:3*50 (2)名称:户内电缆终端头 冷缩 (3)安装部位:室内安装 (4)型号:NLS-10/3.1 (5)电压等级(kV):10kV (6)材质、类型:复合材料 | 个 | 2
32 | 030414015002 | 电缆试验 | (1)电压等级(kV):10kV | 次/根/点 | 1
33 | 030408003005 | 电缆保护管 | (1)材质:MPP管 (2)规格:?150/12 | m | 100
分部分项工程量清单与计价表
工程名称：G15沈海高速公路福安服务区提升改造工程(10KV外线部分) | [6 empty] | 第4页 共5页
序号 | 项目编码 | 项目名称 | 项目特征描述 | 计量单位 | 工程量 | 金 额(元)
[6 empty] | 综合单价 |  | 合价
(3)名称:电缆保护管 (4)敷设方式:埋地敷设
34 | 030409001003 | 接地极 | (1)规格:L50*5*2500 (2)名称:接地角铁 | 根/块 | 16
35 | 030409002003 | 接地母线 | (1)规格:-50*5 (2)名称:接地扁铁 (3)安装形式:埋地敷设 | m | 132
36 | 030414011002 | 接地装置 |  | 系统 | 2
电缆沟工程 | [8 empty] | 分项工程(17安装)
37 | 030408003006 | 电缆埋管 | (1)规格:断面0.3*1.05 (2)名称:电缆管沟开挖 | m | 85
直线电缆井工程 | [8 empty] | 分项工程(17安装)
38 | 011702032004 | 直线工井 | (1)检查井规格:1.3*1.1*1.4 | 座 | 1
环网型箱变基础工程 | [8 empty] | 分项工程(17安装)
39 | 040101003003 | 挖基坑土方（人工） | (1)土壤类别:普通土 | m3 | 2.282
40 | 040101003004 | 挖基坑土方（机械） | (1)土壤类别:普通土 (2)挖土深度:1.7m | m3 | 43.354
41 | 040305001001 | 垫层 | (1)材料品种、规格:c20垫层 | m3 | 1.83
42 | 010501006003 | 底板 | (1)混凝土种类（商品混凝土、现场拌制，泵送、非泵送）:底板 (2)混凝土强度等级:C25 | m3 | 3.274
43 | 010501006004 | 砖砌体 | (1)混凝土种类（商品混凝土、现场拌制，泵送、非泵送）:MU15烧结页岩砖 (2)灌浆材料及其强度等级:M10水泥砂浆砌筑 | m3 | 5.552
44 | 010507005001 | 其他混凝土构件 | (1)混凝土强度等级:C25 | m3 | 0.639
45 | 040103002001 | 余方弃置 |  | m3 | 20.885
46 | 010516002001 | 预埋铁件 | (1)钢材种类:槽钢、角钢 | t | 0.106
47 | 010515001001 | 现浇构件钢筋（φ10以内） | (1)钢筋种类、规格:现浇混凝土(圆钢筋 φ10以内) | t | 0.012
48 | 010807003001 | 金属百叶窗 | (1)玻璃品种、厚度:200*600 | m2 | 0.48
49 | 031001001001 | 镀锌钢管 | (1)规格、压力等级:镀锌管,φ100,4.0mm | m | 3
50 | 040501001001 | 混凝土管 | (1)规格:D=300 | m | 0.6
分部分项工程量清单与计价表
工程名称：G15沈海高速公路福安服务区提升改造工程(10KV外线部分) | [6 empty] | 第5页 共5页
序号 | 项目编码 | 项目名称 | 项目特征描述 | 计量单位 | 工程量 | 金 额(元)
[6 empty] | 综合单价 |  | 合价
51 | 04BGQ0701001 | 检查井井盖 |  | 座 | 1
52 | 010607004001 | 金属网栏 | (1)名称:箱变不锈钢围栏 | m2 | 32.078
53 | 030413001001 | 槽钢 | (1)材质:C10 (2)名称:预埋槽钢C10 | m | 13.8
终端型箱变基础工程 | [8 empty] | 分项工程(17安装)
54 | 040101003007 | 挖基坑土方（人工） | (1)土壤类别:普通土 | m3 | 2.102
55 | 040101003008 | 挖基坑土方（机械） | (1)土壤类别:普通土 (2)挖土深度:1.7m | m3 | 39.933
56 | 040305001002 | 垫层 | (1)材料品种、规格:c20垫层 | m3 | 1.656
57 | 010501006007 | 底板 | (1)混凝土种类（商品混凝土、现场拌制，泵送、非泵送）:底板 (2)混凝土强度等级:C25 | m3 | 2.95
58 | 010501006008 | 砖砌体 | (1)混凝土种类（商品混凝土、现场拌制，泵送、非泵送）:MU15烧结页岩砖 (2)灌浆材料及其强度等级:M10水泥砂浆砌筑 | m3 | 5.148
59 | 010507005002 | 其他混凝土构件 | (1)混凝土强度等级:C25 | m3 | 0.596
60 | 040103002002 | 余方弃置 |  | m3 | 19.781
61 | 010516002002 | 预埋铁件 | (1)钢材种类:槽钢、角钢 | t | 0.106
62 | 010515001002 | 现浇构件钢筋（φ10以内） | (1)钢筋种类、规格:现浇混凝土(圆钢筋 φ10以内) | t | 0.012
63 | 010807003002 | 金属百叶窗 | (1)玻璃品种、厚度:200*600 | m2 | 0.48
64 | 031001001002 | 镀锌钢管 | (1)规格、压力等级:镀锌管,φ100,4.0mm | m | 3
65 | 040501001002 | 混凝土管 | (1)规格:D=300 | m | 0.6
66 | 04BGQ0701002 | 检查井井盖 |  | 座 | 1
67 | 010607004002 | 金属网栏 | (1)名称:箱变不锈钢围栏 | m2 | 29.5
68 | 030413001002 | 槽钢 | (1)材质:C10 (2)名称:预埋槽钢C10 | m | 12.6
合 计

## 单价措施项目清单与计价表
单价措施项目清单与计价表
工程名称：G15沈海高速公路福安服务区提升改造工程(10KV外线部分) | [6 empty] | 第1页 共1页
序号 | 项目编码 | 项目名称 | 项目特征描述 | 计量单位 | 工程量 | 金 额(元)
[6 empty] | 综合单价 |  | 合价
单项工程 | [8 empty] | 单项工程(17安装)
10kV外线工程 | [8 empty] | 单位工程(17安装)
架空线路工程 | [8 empty] | 分项工程(17安装)
电缆工程 | [8 empty] | 分项工程(17安装)
电缆沟工程 | [8 empty] | 分项工程(17安装)
转角电缆井工程 | [8 empty] | 分项工程(17安装)
直线电缆井工程 | [8 empty] | 分项工程(17安装)
拆除工程 | [8 empty] | 单位工程(17安装)
电气工程 | [8 empty] | 分项工程(17安装)
临电施工工程 | [8 empty] | 单位工程(17安装)
电气工程 | [8 empty] | 分项工程(17安装)
电缆沟工程 | [8 empty] | 分项工程(17安装)
直线电缆井工程 | [8 empty] | 分项工程(17安装)
环网型箱变基础工程 | [8 empty] | 分项工程(17安装)
终端型箱变基础工程 | [8 empty] | 分项工程(17安装)
合 计