## 采购控制价汇总
漳州南所培训中心宿舍楼底层装修改造及篮球场提升改造工程采购控制价汇总表
序号 | 项目名称 | 最高控制价 | 备注
一 | 漳州南所培训中心宿舍楼底层装修改造工程 | 764892.26
1-1 | 分部分项 | 633328.09
1-2 | 单价措施 | 1564.17
1-3 | 暂列金 | 40000 | 固定费用，不可竞争费用
1-4 | 暂估价 | 90000 | 固定费用，不可竞争费用
二 | 漳州南所培训中心篮球场提升改造工程 | 430442.53
2-1 | 分部分项 | 404187.41
2-2 | 单价措施 | 6255.12
2-3 | 暂列金 | 20000 | 不可竞争费用
三 | 安全文明施工费 | 23000 | 不可竞争性费用，按照基数（一+二）*2%取费，据实结算
四 | 合计（一+二+三） | 1218335 | 取整

## 1-1漳州南所培训中心宿舍楼底层装修改造工程
工程名称：漳州南所培训中心宿舍楼底层装修改造工程
1-1分部分项工程量清单与计价表
序号 | 项目编码 | 项目名称 | 项目特征描述 | 计量单位 | 工程量 | 金额（元）
[6 empty] | 综合单价 | 合价
一 | 砌筑工程
1 | 010401004001 | 多孔砖墙 | 1.多孔砖墙(120mm厚) | m3 | 18.96 | 716.69 | 13588.44
2 | 010507007001 | 其他构件 | C25非泵商品砼 置物台处过梁 | m3 | 0.32 | 674.19 | 215.74
3 | 010515001001 | 现浇构件钢筋 | 现浇构件带肋钢筋HRB400以 内(直径≤10mm) | t | 0.015 | 5302.85 | 79.54
二 | 门窗工程
4 | 010802001002 | 金属（塑钢）门 | 房间平开门（900*2100mm) 1.新装带门套成品装饰平开 铝合金门 | m2 | 20.79 | 860.41 | 17887.92
5 | 010802001003 | 金属（塑钢）门 | 卫生间平开门（ 800*2100mm) 1.新装带门套成品装饰平开 铝合金门 | m2 | 14.7 | 636.63 | 9358.46
6 | 010802001001 | 金属（塑钢）门 | 1.10厚钢化玻璃铝合金窄框 单扇推拉门（800*2100mm) | m2 | 16.8 | 513.6 | 8628.48
7 | 010807001002 | 金属(塑钢、断 桥)窗 | 铝合金平开窗（ 3400*1500mm) 1.门框、扇材质:断桥铝合 金型材氟碳喷涂 2.玻璃品种、厚度 :6+12A+6LOW-E中空玻璃 3.含五金等配件 | m2 | 56.1 | 617.98 | 34668.68
8 | 010807004001 | 金属纱窗 | 1.金属平开纱窗(铝合金材质 ) | m2 | 56.1 | 161.07 | 9036.03
三 | 屋面及防水工程
9 | 010904002001 | 楼(地)面涂膜防 水 | 部位：卫生间 1、1.5厚聚氨酯防水层(两 道) | m2 | 50.25 | 58.62 | 2945.66
10 | 010903002001 | 墙面涂膜防水 | 部位：卫生间 1、1.5厚聚氨酯防水层 | m2 | 211.68 | 32.83 | 6949.45
四 | 楼地面装饰工程
11 | 011102003004 | 块料楼地面 | 部位：卫生间 1、水泥浆一道(内掺建筑胶 ) 2、最薄处20厚1:3水泥砂浆 找坡层,抹平 3、1.5厚聚氨酯防水层(两 道)（计入防水） 4、30厚1:3水泥砂浆结合层 5、600*1200防滑地砖,干水 泥擦缝 | m2 | 50.25 | 238.62 | 11990.66
12 | 011102003002 | 块料楼地面 | 1、水泥浆一道(内掺建筑胶 ) 2、最薄处20厚1:3水泥砂浆 找坡层,抹平 3、30厚1:3水泥砂浆结合层 4、600*1200mm仿木地板瓷 砖,干水泥擦缝 | m2 | 206.1 | 238.62 | 49179.58
13 | 011102001001 | 石材楼地面 | 1、水泥浆一道(内掺建筑胶 ) 2、最薄处20厚1:3水泥砂浆 找坡层,抹平 3、30厚1:3水泥砂浆结合层 4、8厚黑金砂门槛石 | m2 | 1.98 | 398.08 | 788.2
14 | 010501002001 | 带形基础 | 新墙基础 1.混凝土种类（商品混凝土 、现场拌制，泵送、非泵送） :预拌非泵送普通混凝土 2.混凝土强度等级:C20 | m3 | 10.01 | 459.97 | 4604.3
15 | 010515003001 | 钢筋网片 | 1.钢筋种类、规格 :@200*200，φ8 | t | 1.048 | 5907.49 | 6191.05
16 | 010501001001 | 垫层 | 1.150厚C30混凝土 | m3 | 38.75 | 516.92 | 20030.65
17 | 010404001001 | 垫层 | 100厚级配碎石 压实系数≥0.95 | m3 | 25.83 | 258.51 | 6677.31
五 | 墙柱面装饰与隔断、幕墙工程
18 | 011204003001 | 块料墙面 | 部位：卫生间 1、凿除原墙面装修层至底 层（计入拆除） 2、聚合物水泥砂浆修补墙 面 3、3厚外加剂专用砂浆抹基 面刮糙 4、1.5厚聚氨酯防水层两道 （计入防水） 5、6厚1:0.3:2.5水泥石灰 膏砂浆分层压实抹平 6、600*1200面砖,用专用胶 粘剂粘贴 | m2 | 270.28 | 254.83 | 68875.45
19 | 011207001001 | 墙面装饰板 | 1.床头背景护墙板 | m2 | 95.2 | 140.6 | 13385.12
20 | 011201004001 | 立面砂浆找平层 | 部位：宿舍 1、凿除原墙面装修层至底 层（计入拆除） 2、聚合物水泥砂浆修补墙 面 3、3厚外加剂专用砂浆抹基 面刮糙 4、5厚1:0.5:2.5水泥石灰 膏砂浆分层压实抹平 | m2 | 615.1 | 44.73 | 27513.42
六 | 天棚工程
21 | 011302001003 | 天棚吊顶 | 1、600*1200蜂窝大板+特制 收边条 2、配套次龙骨38*15,间距 600 3、轻钢主龙骨50*1C型钢 ,间距≤1200 4、φ8全丝镀锌吊杆,双向 吊点,间距≤1000 | m2 | 256.35 | 354.09 | 90770.97
七 | 油漆、涂料、裱糊工程
22 | 011406001001 | 抹灰面油漆涂料 | 墙面涂料 1、刮腻子两遍 2、封闭底涂料一道 3、白色无机涂料一道 | m2 | 516.5 | 27.25 | 14074.63
八 | 拆除工程
23 | 011610001001 | 门窗拆除 | 1.拆除整樘门窗 2、每樘面积≦2.5M2 | 樘 | 20 | 26.02 | 520.4
24 | 011610001002 | 门窗拆除 | 1、拆除整樘门窗 2、2.5M2<每樘面积≦4M2 | 樘 | 10 | 33.81 | 338.1
25 | 011605001001 | 平面块料拆除 | 1.拆除块料面层（含结合层 ）铲除找平层 | m2 | 257.9 | 12.05 | 3107.7
26 | 011605002001 | 立面块料拆除 | 1.拆除墙面块料层（含结合 层）铲除找平层 | m2 | 238.8 | 35.96 | 8587.25
27 | 011606003001 | 天棚面龙骨及饰 面拆除 | 1.拆除卫生间天棚(金属龙 骨金属面) | m2 | 35.2 | 7.62 | 268.22
28 | 011601001001 | 砖（石）砌体拆 除 | 1.拆除砌体 | m3 | 27.41 | 99.23 | 2719.89
29 | 011614002001 | 柜体拆除 | 1.拆除柜体 | m2 | 69.3 | 22.64 | 1568.95
30 | 011604002001 | 立面抹灰层 | 1、墙面粉刷层拆除（含涂 料） | m2 | 517.4 | 11.79 | 6100.15
31 | 011602001001 | 混凝土构件拆除 | 拆除混凝土垫层 | m3 | 26.52 | 488.95 | 12966.95
32 | 010103002001 | 余方弃置 | 1.废弃料品种:建筑垃圾 2.运距:自行考虑 3.人工装车 | m3 | 142.63 | 48.85 | 6967.48
九 | 其他装饰工程
33 | 011505014001 | 淋浴间 | 1.2m高玻璃隔断 2.含制作安装运输等 | m2 | 29.2 | 590.09 | 17230.63
34 | 01BC001 | 窗帘 | 1.窗帘制作安装 | m | 34 | 141 | 4794
35 | 011501003001 | 衣柜 | 1.衣柜 | ㎡ | 19.2 | 1048.37 | 20128.7
36 | 01BC002 | 铝单板冲孔雕花 空调罩 | 1.铝单板冲孔雕花空调罩制 作安装 | 个 | 11 | 188 | 2068
37 | 01BC004 | 置物台 | 置物台处 12厚防水实木板 | 个 | 10 | 321.7 | 3217
38 | 031004008001 | 其他成品卫生器 具 | 1.成品拖布池安装 | 组 | 1 | 513.82 | 513.82
39 | 011505006001 | 不锈钢管置物架 | 1.不锈钢管置物架 | 套 | 10 | 127.85 | 1278.5
一 | 电气工程
40 | 030412004001 | 装饰灯 | 1.线型灯1.5cm | m | 100 | 73.91 | 7391
41 | 030412004002 | 装饰灯 | 1.筒灯 | 套 | 80 | 57.81 | 4624.8
42 | 030412004003 | 装饰灯 | 1.荧光艺术装饰灯具安装天 棚荧光灯带 | m | 126 | 51.84 | 6531.84
43 | 030404031001 | 小电器 | 1.卫生间五合一 | 套 | 10 | 525.02 | 5250.2
44 | 030404034001 | 照明开关 | 1.单联单控开关10A | 个 | 20 | 16.06 | 321.2
45 | 030404034003 | 照明开关 | 1.双联单控开关10A | 个 | 20 | 17.26 | 345.2
46 | 030404034002 | 照明开关 | 1.四联单控开关10A | 个 | 10 | 27.53 | 275.3
47 | 030404034004 | 照明开关 | 1.双联双控开关10A | 个 | 20 | 21.6 | 432
48 | 030404035001 | 插座 | 1.五孔插座10A | 个 | 80 | 18.78 | 1502.4
49 | 030404035002 | 插座 | 1.空调插座 | 个 | 10 | 23.49 | 234.9
50 | 030411006002 | 接线盒 | 1.钢制灯头盒 | 个 | 130 | 7.1 | 923
51 | 030411006003 | 接线盒 | 1.钢制开关(插座)盒 | 个 | 160 | 7.27 | 1163.2
52 | 030411001001 | 配管 | 1.钢管敷设(砖、混凝土结构 暗配公称直径≤20mm) | m | 300 | 19.17 | 5751
53 | 030411001002 | 配管 | 1.钢管敷设(砖、混凝土结 构暗配公称直径≤25mm) | m | 70 | 23.29 | 1630.3
54 | 030411004001 | 配线 | 1.管内穿线BYJ-2.5 | m | 900 | 4.53 | 4077
55 | 030411004002 | 配线 | 1.管内穿线BYJ-4 | m | 240 | 5.5 | 1320
56 | 030904001002 | 点型探测器 | 1.感烟探测器 | 个 | 10 | 89.43 | 894.3
57 | 030502012003 | 信息插座 | 1.网络插座 2.综合布线系统工程安装信 息插座底盒(接线盒)(砖墙内 ) | 个 | 10 | 55.58 | 555.8
58 | 030502012001 | 信息插座 | 1.信息插座 2.综合布线系统工程安装信 息插座底盒(接线盒)(砖墙内 ) | 个 | 10 | 48.36 | 483.6
二 | 拆除工程
59 | 031004003002 | 洗脸盆 | 1.拆除洗手盆 | 组 | 10 | 36.07 | 360.7
60 | 031004006001 | 大便器 | 1.拆除坐式大便器 | 组 | 10 | 40.71 | 407.1
61 | 031004017002 | 冷热水混合器 | 1.拆除热水器 | 套 | 10 | 43.01 | 430.1
62 | 030701003002 | 空调器 | 1.拆除空调 | 台 | 10 | 110.38 | 1103.8
三 | 给排水工程
63 | 031004006002 | 大便器 | 1.坐式大便器（甲供） | 组 | 10 | 165.55 | 1655.5
64 | 031001006004 | 塑料管 | 1.给排水管道室内PP-R管 (1.25MPa热熔连接)DN20 2.管道消毒、冲洗公称直径 (20mm以内) | m | 240 | 30.83 | 7399.2
65 | 031001006001 | 塑料管 | 1.给排水管道室内UPVC塑料 排水管（承插粘接）DN100 | m | 20 | 56.96 | 1139.2
66 | 031001006002 | 塑料管 | 1.给排水管道室内UPVC塑料 排水管（承插粘接）DN50 | m | 60 | 39.82 | 2389.2
67 | 031004003001 | 洗脸盆 | 洗手台(甲供） 1.超白玻12厚镜面宽304不 锈钢拉丝镜框 2.不锈钢洗手盆水龙头单冷 DN16角阀 3.30厚大理石板材台面 4.陶瓷18寸圆形台下盆 5.18厚防潮板踢脚 6.洗手台钢骨架制作安装 | 组 | 10 | 54.33 | 543.3
68 | 030901003002 | 水喷淋(雾)喷头 | 1.喷淋头DN15 | 个 | 10 | 28.57 | 285.7
69 | 030901002002 | 消火栓钢管 | 1.钢管螺纹连接公称直径 (25mm以内) | m | 100 | 38.81 | 3881
70 | 031004010002 | 淋浴器 | 1.成套淋浴器手动开关(冷 水)（甲供） | 套 | 10 | 14.04 | 140.4
71 | 031006012002 | 热水器、开水炉 | 1.电热水器安装挂式(60L以 内) | 台 | 10 | 1521.74 | 15217.4
72 | 030701003001 | 空调器 | 1.空调加氨 2.增加铜管2.5米 | 台 | 10 | 416.97 | 4169.7
一 | 门窗工程
73 | 010807001001 | 金属(塑钢、断 桥)窗 | 铝合金推拉窗（ 3300*2440mm) 1.门框、扇材质:断桥铝合 金型材氟碳喷涂 2.玻璃品种、厚度:6mm中透 光单银Low-E+9mm空气+6mm透 明玻璃 3.含五金等配件 | m2 | 8.05 | 504.69 | 4062.75
二 | 屋面及防水工程
74 | 010904002002 | 楼(地)面涂膜防 水 | 部位：洗衣间 1、1.5厚聚氨酯防水层(两 道) | m2 | 22.76 | 58.62 | 1334.19
75 | 010903002002 | 墙面涂膜防水 | 部位：洗衣间 1、1.5厚聚氨酯防水层 | m2 | 25.71 | 32.83 | 844.06
三 | 楼地面装饰工程
76 | 011102003003 | 块料楼地面 | 部位：洗衣间 1、水泥浆一道(内掺建筑胶 ) 2、最薄处20厚1:3水泥砂浆 找坡层,抹平 3、1.5厚聚氨酯防水层(两 道)（计入防水） 4、30厚1:3水泥砂浆结合层 5、600*1200mm防滑地砖,干 水泥擦缝 | m2 | 22.76 | 238.62 | 5430.99
77 | 010515003002 | 钢筋网片 | 1.钢筋种类、规格 :@200*200，φ8 | t | 0.09 | 5907.49 | 531.67
78 | 010501001002 | 垫层 | 1.150厚C30混凝土垫层 | m3 | 3.41 | 516.92 | 1762.7
79 | 010404001002 | 垫层 | 100厚级配碎石 压实系数≥0.95 | m3 | 2.28 | 258.51 | 589.4
四 | 墙柱面装饰与隔断、幕墙工程
80 | 011204003002 | 块料墙面 | 部位：洗衣间 1、凿除原墙面装修层至底 层（计入拆除） 2、聚合物水泥砂浆修补墙 面 3、3厚外加剂专用砂浆抹基 面刮糙 4、1.5厚聚氨酯防水层两道 （计入防水） 5、6厚1:0.3:2.5水泥石灰 膏砂浆分层压实抹平 6、600*1200mm釉面砖,用专 用胶粘剂粘贴 | m2 | 42.1 | 254.83 | 10728.34
81 | 011201004002 | 立面砂浆找平层 | 部位：宿舍 1、凿除原墙面装修层至底 层（计入拆除） 2、聚合物水泥砂浆修补墙 面 3、3厚外加剂专用砂浆抹基 面刮糙 4、5厚1:0.5:2.5水泥石灰 膏砂浆分层压实抹平 | m2 | 29.12 | 44.73 | 1302.54
五 | 油漆、涂料、裱糊工程
82 | 011406001002 | 抹灰面油漆涂料 | 墙面涂料 1、刮腻子两遍 2、封闭底涂料一道 3、白色无机涂料一道 | m2 | 29.12 | 27.25 | 793.52
83 | 011406001004 | 抹灰面油漆涂料 | 天棚涂料 1、刮腻子1遍 2、封闭底涂料一道 3、无机涂料一道 | m2 | 22.76 | 24.09 | 548.29
六 | 拆除工程
84 | 011605001002 | 平面块料拆除 | 1.拆除块料面层（含结合层 ）铲除找平层 | m2 | 22.76 | 12.05 | 274.26
85 | 011605002002 | 立面块料拆除 | 1.拆除墙面块料层（含结合 层）铲除找平层 | m2 | 25.71 | 35.96 | 924.53
86 | 011601001002 | 砖（石）砌体拆 除 | 1.拆除砌体 | m3 | 2.61 | 99.23 | 258.99
87 | 011604002002 | 立面抹灰层 | 1、墙面粉刷层拆除（含涂 料） | m2 | 45.51 | 11.79 | 536.56
88 | 010103002002 | 余方弃置 | 1.废弃料品种:建筑垃圾 2.运距:自行考虑 3.人工装车 | m3 | 7.8 | 48.85 | 381.03
七 | 其他装饰工程
89 | 01BC003 | 洗衣池 | 1.4000*690*800高定制不锈 钢洗衣池 | m | 4 | 1504 | 6016
90 | 010401012001 | 零星砌砖 | 1.砖砌地台 | m3 | 0.37 | 897.88 | 332.22
一 | 电气工程
91 | 030412001001 | 普通灯具 | 1.平板灯30*60cm | 套 | 3 | 126.17 | 378.51
92 | 030404034005 | 照明开关 | 1.双联单控开关10A | 个 | 1 | 17.26 | 17.26
93 | 030404035003 | 插座 | 1.五孔插座10A | 个 | 5 | 18.78 | 93.9
94 | 030411006001 | 接线盒 | 1.钢制灯头盒 | 个 | 3 | 7.1 | 21.3
95 | 030411006005 | 接线盒 | 1.钢制开关(插座)盒 | 个 | 6 | 7.27 | 43.62
96 | 030411004003 | 配线 | 1.管内穿线BYJ-2.5 | m | 60 | 4.53 | 271.8
二 | 给排水工程
97 | 031001006003 | 塑料管 | 1.给排水管道室内PP-R管 (1.25MPa热熔连接)DN20 2.管道消毒、冲洗公称直径 (20mm以内) | m | 60 | 30.83 | 1849.8
98 | 031001006005 | 塑料管 | 1.给排水管道室内UPVC塑料 排水管（承插粘接）DN50 | m | 20 | 39.82 | 796.4
99 | 031004014001 | 给、排水附(配 )件 | 1.水池水龙头 | 个 | 8 | 69.83 | 558.64
小计 | [6 empty] | 633328.09
1-2单价措施项目清单与计价表
序号 | 项目编码 | 项目名称 | 项目特征描述 | 计量单位 | 工程量 | 金额（元）
[6 empty] | 综合单价 | 合价
宿舍楼_土建单位工程
一 | 砌筑工程
100 | 011701003001 | 砌筑脚手架 | 1.里脚手架 | m2 | 133.76 | 3.94 | 527.01
101 | 011702025001 | 其他现浇构件模板 | 压顶 | m2 | 5.04 | 62.57 | 315.35
宿舍楼_安装单位工程
一 | 电气工程
102 | 031301017001 | 脚手架搭拆 | 电气设备安装脚手架搭拆费 | 项 | 1 | 282.39 | 282.39
二 | 拆除工程
103 | 031301017002 | 脚手架搭拆 | 给排水、采暖、燃气脚手架搭拆费 | 项 | 1 | 41.12 | 41.12
三 | 给排水工程
104 | 031301017004 | 脚手架搭拆 | 给排水、采暖、燃气脚手架搭拆费 | 项 | 1 | 311.11 | 311.11
洗衣间_安装单位工程
一 | 电气工程
105 | 031301017003 | 脚手架搭拆 | 电气设备安装脚手架搭拆费 | 项 | 1 | 11.14 | 11.14
二 | 给排水工程
106 | 031301017005 | 脚手架搭拆 | 给排水、采暖、燃气脚手架搭拆费 | 项 | 1 | 76.05 | 76.05
小计 | [6 empty] | 1564.17
1-3暂列金
107 | 01BC004 | 暂列金 |  | 项 | 1 | 40000 | 40000
1-4暂估价
108 | 01BC005 | 室内智能化安装 | 宿舍楼_安装单位工程 | 项 | 1 | 50000 | 50000
109 | 01BC006 | 污水管道接入室外管网 | 宿舍楼_安装单位工程 | 项 | 1 | 20000 | 20000
110 | 01BC007 | 污水管道接入室外管网 | 洗衣间_安装单位工程 | 项 | 1 | 20000 | 20000
小计 | [6 empty] | 90000
总计 | [6 empty] | 764892.26

## 2-1漳州南所培训中心篮球场提升改造工程
工程名称：漳州南所培训中心篮球场提升改造工程
2-1分部分项工程量清单与计价表
序号 | 项目编码 | 项目名称 | 项目特征描述 | 计量单位 | 工程量 | 金额（元）
[6 empty] | 综合单价 | 合价
一 | 土石方工程
1 | 010101004001 | 挖基坑土方 | 1.土壤类别:三类土 2.挖土深度:2m以内 | m3 | 54.42 | 7.56 | 411.42
2 | 010103001001 | 回填方 | 1.密实度要求:按图要求 2.填方材料品种:按图要求 3.填方粒径要求:按图要求 | m3 | 47.65 | 9.63 | 458.87
二 | 混凝土工程
3 | 010501001001 | 垫层 | 1.混凝土种类:非泵送商品 混凝土 2.混凝土强度等级:C15 3、独立基础垫层 | m3 | 2.25 | 424.02 | 954.05
4 | 010501003001 | 独立基础 | 1.混凝土种类:非泵送商品 混凝土 2.混凝土强度等级:C25 | m3 | 4.62 | 451.8 | 2087.32
三 | 楼地面工程
5 | 040205006002 | 标线 | 1.分界线 (热熔漆) | m2 | 13.91 | 35.21 | 489.77
6 | 011103003002 | 塑料板楼地面 | 1、8mm硅PU塑胶面层 | m2 | 649.3 | 169.72 | 110199.2
7 | 011103003003 | 塑料板楼地面 | 1、5mmPU塑胶面层 | m2 | 10 | 134.6 | 1346
8 | 011101006001 | 平面砂浆找平层 | 1、20厚1：2.5水泥砂浆找 平（光面） | m2 | 659.3 | 23.85 | 15724.31
9 | 040202001001 | 路床(槽)整形 | 1.素土夯实（密实度93%） | m2 | 659.3 | 1.31 | 863.68
10 | 040202011001 | 碎石 | 1.150厚碎石垫层 | m2 | 659.3 | 26.83 | 17689.02
11 | 040203007001 | 水泥混凝土 | 1.混凝土强度等级:C25 2.厚度:200mm | m2 | 659.3 | 102.13 | 67334.31
12 | 040901001001 | 现浇构件钢筋 | 1.钢筋种类:HRB335 2.钢筋规格:10 | t | 4.061 | 3622.74 | 14711.95
四 | 金属结构工程
13 | BC001 | 墨绿色浸塑铁丝 围网 | 1.墨绿色浸塑铁丝围网孔径 45mm*45mm 2.围网立柱 圆管直径 76mm壁厚2.5mm 3.球网立柱 圆管直径 75mm壁厚5mm 4.围网横管 圆管直径 60mm壁厚2.5mm 5.预埋件 | m2 | 420 | 169.83 | 71328.6
五 | 其他工程
14 | 010811001001 | 门窗五金 | 1.成品门锁 | 个 | 2 | 28.69 | 57.38
15 | 010401014001 | 砖地沟、明暗沟 | 1.铸铁篦子320*500*35mm 2.镀锌钢丝网一层,网孔 <10mm 3.20厚C15水泥砂浆抹光 4.M5水泥砂浆砌MU10砖 5.100厚C15混凝土层 6.素土夯实(密实度93%) | m | 106.2 | 306.17 | 32515.25
16 | 010401012001 | 零星砌砖 | 1.原有检查井抬高30cm | m3 | 0.23 | 834.94 | 192.04
六 | 拆除工程
17 | 041001001001 | 拆除路面 | 1.材质:混凝土 2.厚度:180厚 | m2 | 659.3 | 13.58 | 8953.29
18 | 041001003001 | 拆除基层 | 1.材质:级配碎石稳定层 2.厚度:250mm | m2 | 659.3 | 8.08 | 5327.14
19 | 010103002002 | 余方弃置 | 1.废弃料品种:建筑废渣 2.运距:自行考虑 | m3 | 283.5 | 71.22 | 20190.87
一 | 照明工程
20 | 030411001001 | 配管 | 1.埋地敷设 公称直径(≤ 32mm) | m | 117.92 | 23.32 | 2749.89
21 | 030408001001 | 电力电缆 | 1.铜芯电力电缆敷设 YJV- 0.6/1KV-3x6 | m | 119.92 | 21.16 | 2537.51
22 | 030408006001 | 电力电缆头 | 1.电力电缆终端头制作安装 1kV以下室内干包式铜芯电力 电缆 电缆截面≤10mm2 | 个 | 2 | 68.49 | 136.98
23 | 030404019001 | 控制开关 | 1.时控开关KG316T/220V | 个 | 1 | 118.08 | 118.08
24 | 030404019002 | 控制开关 | 1.漏保空气开关NB7LE- 63/2C2030mA | 个 | 1 | 96.03 | 96.03
25 | 040805003001 | 高杆照明灯 | 1.高杆灯2*200W,色温 5180K( 180K),显色指数不 低于75.LED光效≥100Lm/W,寿 命>50000小时 2.基础制作 地脚螺栓安装 3.基础制作 基础钢筋制作 、安装 4.基础制作 C25混凝土基础 5.基础制作 C15混凝土基础 6.接地极(板)制作安装 角 钢接地极 普通土 | 套 | 4 | 5190.23 | 20760.92
26 | 040101002001 | 挖沟槽土方 | 1.土壤类别:三类土 2.挖土深度:2m以内 | m3 | 79.28 | 7.33 | 581.12
27 | 040101003001 | 挖基坑土方 | 1.土壤类别:三类土 2.挖土深度:2m以内 | m3 | 6.91 | 7.26 | 50.17
28 | 040103001002 | 填方 | 1.槽、坑回填砂 (人工摊铺机 械夯实) | m3 | 33.54 | 136.87 | 4590.62
29 | 040103001004 | 填方 | 1.槽、坑回填土 (人机配合回 填碾压) | m3 | 50.92 | 7.64 | 389.03
30 | 040103002001 | 余方弃置 | 1.自卸汽车运土 (载重10t以 内 运距10km) | m3 | 27.66 | 36.54 | 1010.7
31 | 030414011001 | 接地装置 | 1.接地系统测试 独立接地装 置 (6根接地极以内) | 组 | 1 | 331.89 | 331.89
小 计 | [6 empty] | 404187.41
2-2单价措施项目清单与计价表
序号 | 项目编码 | 项目名称 | 项目特征描述 | 计量单位 | 工程量 | 金 额（元）
[6 empty] | 综合单价 | 合价
一 | 土石方工程
32 | 011705001001 | 大型机械设备进 出场及安拆 | 1.履带式单斗 挖掘机进出场费 1m3以外 2.履带式推土 机进出场费 (90kW以内) | 项 | 1 | 2440.98 | 2440.98
二 | 混凝土工程
33 | 011702033001 | 垫层模板 | 1.现浇混凝土胶 合板模板 垫层 | m2 | 13.44 | 65.34 | 878.17
34 | 011702001001 | 基础模板 | 1.现浇混凝土胶 合板模板 独立 基础 | m2 | 44.08 | 66.16 | 2916.33
35 | 031301017001 | 脚手架搭拆 | 电气设备安装脚手架搭拆费 | 项 | 1 | 19.64 | 19.64
小 计 | [6 empty] | 6255.12
2-3暂列金
36 | BC002 | 暂列金 |  | 项 | 1 | 20000 | 20000
总计 | [6 empty] | 430442.53