## 采购控制价汇总
漳州南所培训楼外立面改造、培训中心网球场屋盖改造及云平高速所站消防设施修缮改造工程 采购控制价汇总表
序号 | 项目名称 | 最高控制价 | 备注
一 | 漳州南所培训楼外立面改造工程 | 739843.24
1-1 | 分部分项 | 505731.37
1-2 | 单价措施 | 189111.87
1-3 | 暂列金 | 45000 | 不可竞争费用
二 | 漳州南所培训中心网球场屋盖工程 | 431993.89
2-1 | 分部分项 | 381528.76
2-2 | 单价措施 | 10465.13
2-3 | 暂列金 | 20000 | 不可竞争费用
2-4 | 暂估价 | 20000 | 不可竞争费用
三 | 云平高速所站消防设施修缮改造工程 | 286833.16
3-1 | 分部分项 | 266833.16
3-2 | 暂列金 | 20000 | 不可竞争费用
四 | 安全生产费 | 30000 | 不可竞争性费用，按照基数（一+二+三）*2%取费，据实结算
五 | 合计（一+二+三+四） | 1488670 | 取整

## 1漳州南所培训楼外立面改造工程
工程名称：漳州南所培训楼外立面改造工程
1-1分部分项工程量清单与计价表
序号 | 项目编码 | 项目名称 | 项目特征描述 | 计量单位 | 工程量 | 金额（元）
[6 empty] | 综合单价 | 合价
一 | 拆除工程
1 | 011608001001 | 铲除油漆涂料面 | 1.拆除原有外墙面 | m2 | 2814.83 | 17.75 | 49963.23
2 | 010103002001 | 余方弃置 | 1.废弃料品种:建筑垃圾 2.运距:自行考虑 3.人工装车 | m3 | 126.67 | 45.66 | 5783.75
二 | 墙柱面装饰与隔断、幕墙工程
3 | 011201004002 | 立面砂浆找平层 | 部位：外墙面真石漆 1、质感漆面漆（计入油漆 ） 2、质感漆中涂（计入油漆 ） 3、质感漆底涂（计入油漆 ） 4、刷封底涂料(刷封闭底漆 每平方米不少于0.2kg)（计入 油漆） 5、批刮外墙专用腻子二道 (具体详单体)(夹网格布每平 方米不少于1.5kg)（计入油漆 ） 6、满布抗碱抗裂玻纤网格 布一道 7、专用界面剂(两道) 8、20厚水泥砂浆找平 | m2 | 2814.83 | 80.43 | 226396.78
三 | 油漆、涂料、裱糊工程
4 | 011406001004 | 抹灰面油漆涂料 | 部位：外墙面真石漆 （真石漆甲供，三棵树品牌） 1、质感漆面漆 2、质感漆中涂 3、质感漆底涂 4、刷封底涂料(刷封闭底漆 每平方米不少于0.2kg) 5、批刮外墙专用腻子二道 (具体详单体)(夹网格布每平 方米不少于1.5kg) | m2 | 2814.83 | 74.83 | 210633.73
5 | 011405001001 | 金属面油漆 | 1.构件名称:栏杆（按三棵 树品牌） 2.除锈后新上氟碳漆 | m2 | 89.64 | 144.51 | 12953.88
小计 | [6 empty] | 505731.37
1-2单价措施项目清单与计价表
序号 | 项目编码 | 项目名称 | 项目特征描述 | 计量单位 | 工程量 | 金额（元）
[6 empty] | 综合单价 | 合价
6 | 011701002001 | 外脚手架及垂直 封闭安全网 | 1.外墙扣件式钢管脚手架(双排建筑物高度30m以内) 2.建筑物垂直封闭(阻燃安全网) | m2 | 3566.13 | 53.03 | 189111.87
小计 | [6 empty] | 189111.87
1-3暂列金
7 | B001001 | 暂列金 |  | 项 | 1 | 45000 | 45000
总计 | [6 empty] | 739843.24

## 2网球场屋盖工程
工程名称：漳州南所培训中心网球场屋盖工程
2-1分部分项工程量清单与计价表
序号 | 项目编码 | 项目名称 | 项目特征描述 | 计量单位 | 工程量 | 金额（元）
[6 empty] | 综合单价 | 合价
一 | 土石方工程
1 | 010101004001 | 挖基坑土方 | 1.土壤类别:三类土 2.挖土深度:2m以内 | m3 | 201.6 | 6.95 | 1401.12
2 | 010103001001 | 回填方 | 1.密实度要求:按设计要求 2.填方材料品种:土 3.填方粒径要求:按设计要求 | m3 | 167.57 | 9.84 | 1648.89
3 | 010103002001 | 余方弃置 | 1.废弃料品种:土 2.运距:自行考虑 | m3 | 8.99 | 36.39 | 327.15
二 | 混凝土及钢筋混凝土工程
4 | 010501001001 | 垫层 | 1.混凝土种类（商品混凝土 、现场拌制，泵送、非泵送） :预拌非泵送混凝土 2.混凝土强度等级:C15 | m3 | 5.38 | 436.53 | 2348.53
5 | 010501003002 | 独立基础 | 1.混凝土种类（商品混凝土 、现场拌制，泵送、非泵送） :预拌非泵送混凝土 2.混凝土强度等级:C25 | m3 | 21.12 | 458.5 | 9683.52
6 | 010502001002 | 矩形柱 | 1.混凝土种类（商品混凝土 、现场拌制，泵送、非泵送） :预拌非泵送混凝土 2.混凝土强度等级:C25 | m3 | 5.52 | 474.34 | 2618.36
7 | 010515001003 | 现浇构件钢筋 | 1.现浇构件带肋钢筋HRB400以 内(直径10mm) | t | 0.83 | 5191.92 | 4309.29
8 | 010515001004 | 现浇构件钢筋 | 1.现浇构件带肋钢筋HRB400以 内(直径12mm) | t | 0.477 | 4887.09 | 2331.14
9 | 010515001006 | 现浇构件钢筋 | 1.现浇构件带肋钢筋HRB400以 内(直径20mm) | t | 0.743 | 4419.9 | 3283.99
10 | 010515001007 | 现浇构件钢筋 | 1.现浇构件带肋钢筋HRB400以 内(直径22mm) | t | 0.364 | 4419.9 | 1608.84
三 | 金属结构工程
11 | 010603001001 | 实腹钢柱 | GZ 1.钢材品种、规格 :HW250*250*9*14mm、Q235B 2.构件运输运距自行考虑 | t | 7.945 | 8484.22 | 67407.13
12 | 010604001002 | 钢梁 | 1.钢材品种、规格 :HW200*200*8*12、Q235B 2.构件运输运距自行考虑 | t | 5.467 | 8002.21 | 43748.08
13 | 010606001001 | 钢支撑、钢拉条 | ZC(柱间支撑) 1.钢材品种、规格:φ25圆 钢 2.构件运输运距自行考虑 | t | 0.288 | 8927.16 | 2571.02
14 | 011405001002 | 金属面油漆 | 所有钢构件 1.喷砂除锈 2.红丹防锈漆二遍 2.两道调和漆面漆 | m2 | 296.41 | 63.37 | 18783.5
15 | 011405001001 | 金属面油漆 | 1.构件名称:钢柱、柱间支 撑 2.薄涂型防火涂料、耐火极 限2.5h | m2 | 169.33 | 81.24 | 13756.37
16 | 011405001003 | 金属面油漆 | 1.构件名称:钢梁 2.薄涂型防火涂料、耐火极 限1.5h | m2 | 127.08 | 56.61 | 7194
17 | 010516002001 | 预埋铁件 | 1.底板:PL-20*400*500 2.φ12固定架 3.设抗剪键:14a#槽钢 4.φ12钢筋 5.M24地脚螺栓 6.具体详图纸 | t | 0.945 | 8712.37 | 8233.19
18 | 010507009001 | 钢结构基底灌浆 | 1.C40微膨胀自流性细石砼 二次灌浆 | m3 | 0.24 | 821.24 | 197.1
19 | 010507007001 | 其他构件 | 1.C20素混凝土包裹 | m3 | 1.78 | 692.01 | 1231.78
20 | 040901010001 | 高强螺栓 | 1.M22高强螺栓（10.9S） | 套 | 16 | 19.45 | 311.2
21 | 040901010002 | 高强螺栓 | 1.M25花篮螺栓 | 套 | 8 | 31.09 | 248.72
22 | B001001 | 遮阳棚 | 1.电动遮阳棚（按投影面积 计算） 2.含电机N=1.5KW | m2 | 775.2 | 222.71 | 172644.79
四 | 拆除工程
23 | 041001001002 | 拆除路面 | 1.破除原有混凝土道路30cm | m2 | 66.56 | 32.92 | 2191.16
24 | 010103002003 | 余方弃置 | 1.废弃料品种:石渣 2.运距:自行考虑 | m3 | 19.97 | 66.52 | 1328.4
25 | 040203007002 | 水泥混凝土 | 1.混凝土强度等级:C25 2.厚度:30cm | m2 | 66.56 | 151 | 10050.56
五 | 电气工程
26 | 030411001001 | 配管 | 1.埋地敷设公称直径(≤ 25mm) | m | 50 | 20.42 | 1021
27 | 030409008001 | 等电位端子箱、 测试板 | 1.等电位装置安装总等电位 端子箱(明装) | 台 | 1 | 182.93 | 182.93
28 | 030411004001 | 配线 | 1.管内穿线WDZB-BYJ-4 | m | 150 | 5.78 | 867
小计 | [6 empty] | 381528.76
2-2单价措施项目清单与计价表
序号 | 项目编码 | 项目名称 | 项目特征描述 | 计量单位 | 工程量 | 金额（元）
[6 empty] | 综合单价 | 合价
一 | 土石方工程
29 | 011705001001 | 大型机械设备进 出场及安拆 | 1.履带式单斗挖掘机进出场费 (1m3以外) 2.履带式推土机进出场费 (90kW以内) | 项 | 1 | 2428.87 | 2428.87
二 | 混凝土及钢筋混凝土工程
30 | 011702033002 | 垫层模板 | 1.垫层 | m2 | 12.16 | 67.21 | 817.27
31 | 011702001001 | 基础模板 | 1.基础类型:独立基础 | m2 | 54.4 | 68.44 | 3723.14
32 | 011702002002 | 柱模板 | 1.独立矩形柱模板 | m2 | 40.48 | 86.36 | 3495.85
小计 | [6 empty] | 10465.13
2-3暂列金
33 | B001002 | 暂列金 |  | 项 | 1 | 20000 | 20000
2-4暂估价
34 | B001003 | 木栈道拆除及恢复 | 木栈道拆除及恢复 | 项 | 1 | 20000 | 20000
总计 | [6 empty] | 431993.89

## 3云平高速所站消防设施修缮改造工程
工程名称：云平高速所站消防设施修缮改造工程
3-1分部分项工程量清单与计价表
序号 | 项目编码 | 项目名称 | 项目特征描述 | 计量单位 | 工程量 | 金 额（元）
[6 empty] | 综合单价 | 合 价
一 | 霞寨所
1 | 010507001001 | 散水、坡道 | 1.C20水泥面层墙角护坡（ 12J003-4A、4B/A1） (碎石垫 层) | m2 | 42 | 170.53 | 7162.26
2 | 010507003001 | 电缆沟、地沟、 明暗沟 | 1.C20混凝土暗沟（12J003- 10/A3、a/A2） ( 混凝土盖板 300×400) | m | 44 | 437.66 | 19257.04
3 | 04BGQ0405001 | 裂缝、点堵漏 | 1.打防水针 | 处 | 36 | 36.1 | 1299.6
二 | 九峰所
4 | 010507001002 | 散水、坡道 | 1.C20水泥面层墙角护坡（ 12J003-4A、4B/A1） (碎石垫 层) | m2 | 42 | 170.53 | 7162.26
5 | 010507003002 | 电缆沟、地沟、 明暗沟 | 1.C20混凝土暗沟（12J003- 10/A3、a/A2） ( 混凝土盖板 300×400) | m | 44 | 437.66 | 19257.04
6 | 04BGQ0405002 | 裂缝、点堵漏 | 1.打防水针 | 处 | 36 | 36.1 | 1299.6
三 | 坂仔所
7 | 04BGQ0405003 | 裂缝、点堵漏 | 1.打防水针 | 处 | 36 | 36.1 | 1299.6
四 | 长乐所
8 | 04BGQ0405004 | 裂缝、点堵漏 | 1.打防水针 | 处 | 36 | 36.1 | 1299.6
一 | 坂仔收费站
9 | 030404017006 | 配电箱 | 1.消防控制柜 | 台 | 1 | 10081.17 | 10081.17
10 | 030404017001 | 配电箱 | 1.消防巡检 | 台 | 1 | 7533.67 | 7533.67
11 | 030404017002 | 配电箱 | 1.双电源控制柜 | 台 | 1 | 6388.2 | 6388.2
12 | 030109001003 | 离心式泵 | 1.消防水泵 流量42m3/h， 扬程93m，功率18.5kw 2.发电机、电动机检查接线 工程 交流异步电动机 (功率 ≤30kW) | 台 | 2 | 1203.95 | 2407.9
13 | 030109001001 | 离心式泵 | 1.稳压泵 流量6.5m3/h，扬 程6m，功率1.5kw 2.发电机、电动机检查接线 工程 交流异步电动机 (功率 ≤3kW) | 台 | 2 | 929.44 | 1858.88
14 | 030404017003 | 配电箱 | 1.稳压控制柜 | 台 | 1 | 2356.17 | 2356.17
15 | 030109011002 | 潜水泵 | 1.污水泵 80WQ-40-15，流 量40m3/h，扬程15 2.发电机、电动机检查接线 工程 交流异步电动机 (功率 ≤3kW) | 台 | 3 | 394.95 | 1184.85
16 | 030404017004 | 配电箱 | 1.污水控制柜 | 台 | 1 | 1056.75 | 1056.75
17 | 031001007001 | 复合管 | 1.给排水管道 室外 钢骨架塑 料复合管(电熔连接) 外径 (110mm以内) | m | 85 | 101.85 | 8657.25
18 | 03B001001 | 挖填土方及破路 、修复 | 1.挖填土方及破路、修复 | m | 85 | 261.98 | 22268.3
19 | 040101002001 | 挖沟槽土方 |  | m3 | 68 | 41.22 | 2802.96
20 | 040103001001 | 填方 |  | m3 | 58.83 | 7.9 | 464.76
21 | 040305001001 | 垫层 |  | m3 | 8.5 | 26.35 | 223.98
二 | 火田收费站
22 | 030109001006 | 离心式泵 | 1.消防水泵 流量42m3/h， 扬程93m，功率18.5kw 2.发电机、电动机检查接线 工程 交流异步电动机 (功率 ≤30kW) | 台 | 2 | 1203.95 | 2407.9
23 | 030109001007 | 离心式泵 | 1.稳压泵 流量6.5m3/h，扬 程6m，功率1.5kw 2.发电机、电动机检查接线 工程 交流异步电动机 (功率 ≤3kW) | 台 | 2 | 929.44 | 1858.88
24 | 031001007002 | 复合管 | 1.给排水管道 室外 钢骨架塑 料复合管(电熔连接) 外径 (110mm以内) | m | 88 | 101.85 | 8962.8
25 | 03B001002 | 挖填土方及破路 、修复 | 1.挖填土方及破路、修复 | m | 88 | 261.98 | 23054.24
26 | 040101002002 | 挖沟槽土方 |  | m3 | 70.4 | 41.22 | 2901.89
27 | 040103001002 | 填方 |  | m3 | 60.91 | 7.9 | 481.19
28 | 040305001002 | 垫层 |  | m3 | 8.8 | 26.35 | 231.88
三 | 九峰收费站
29 | 030404019004 | 控制开关 | 1.消防控制面板 37kw | 个 | 1 | 1656.8 | 1656.8
30 | 030404019001 | 控制开关 | 1.电源开关 In100A | 个 | 2 | 262.57 | 525.14
31 | 030404019002 | 控制开关 | 1.接触器 CJX2-5011 | 个 | 4 | 246.92 | 987.68
32 | 030109011003 | 潜水泵 | 1.污水泵 80WQ-40-15，流 量40m3/h，扬程15 2.发电机、电动机检查接线 工程 交流异步电动机 (功率 ≤3kW) | 台 | 1 | 394.95 | 394.95
四 | 下河收费站
33 | 030109001008 | 离心式泵 | 1.稳压泵 流量6.5m3/h，扬 程6m，功率1.5kw 2.发电机、电动机检查接线 工程 交流异步电动机 (功率 ≤3kW) | 台 | 1 | 929.44 | 929.44
34 | 031001007004 | 复合管 | 1.给排水管道 室外 钢骨架塑 料复合管(电熔连接) 外径 (110mm以内) | m | 87 | 99.15 | 8626.05
35 | 03B001004 | 挖填土方及破路 、修复 | 1.挖填土方及破路、修复 | m | 87 | 261.98 | 22792.26
36 | 040101002003 | 挖沟槽土方 |  | m3 | 69.6 | 41.22 | 2868.91
37 | 040103001003 | 填方 |  | m3 | 60.22 | 7.9 | 475.74
38 | 040305001003 | 垫层 |  | m3 | 8.7 | 26.35 | 229.25
五 | 霞寨收费站
39 | 031003003002 | 焊接法兰阀门 | 1.消音止回阀 DN80 | 个 | 1 | 441.78 | 441.78
40 | 030404019003 | 控制开关 | 1.接触器 CJX2-5011 | 个 | 1 | 262.57 | 262.57
41 | 031001007003 | 复合管 | 1.给排水管道 室外 钢骨架塑 料复合管(电熔连接) 外径 (110mm以内) | m | 82 | 101.85 | 8351.7
42 | 03B001003 | 挖填土方及破路 、修复 | 1.挖填土方及破路、修复 | m | 82 | 261.98 | 21482.36
43 | 040101002004 | 挖沟槽土方 |  | m3 | 65.6 | 41.22 | 2704.03
44 | 040103001004 | 填方 |  | m3 | 64.96 | 7.9 | 513.18
45 | 040305001004 | 垫层 |  | m3 | 8.2 | 26.35 | 216.07
六 | 安后收费站
46 | 031001007006 | 复合管 | 1.给排水管道 室外 钢骨架塑 料复合管(电熔连接) 外径 (110mm以内) | m | 70 | 99.15 | 6940.5
47 | 03B001006 | 挖填土方及破路 、修复 | 1.挖填土方及破路、修复 | m | 70 | 261.98 | 18338.6
48 | 040101002005 | 挖沟槽土方 |  | m3 | 56 | 41.22 | 2308.32
49 | 040103001005 | 填方 |  | m3 | 48.45 | 7.9 | 382.76
50 | 040305001005 | 垫层 |  | m3 | 7 | 26.35 | 184.45
小计 | [6 empty] | 266833.16
3-2暂列金
51 | B001001 | 暂列金 |  | 项 | 1 | 20000 | 20000
总计 | [6 empty] | 286833.16