## 最高控制价封面
赤港服务区项目幕墙工程
最 高 控 制 价
最高控制价(小写): |  | 2671983元 | 其中：甲供材料费
(大写): | 贰佰陆拾柒万壹仟玖佰捌拾叁圆整 |  | 其中：甲供材料费

## 表2工程项目造价汇总表
工程项目造价汇总表
工程名称:赤港服务区项目幕墙工程施工 |  |  | 第1页 共1页
序号 | 单项工程名称 | 金额(元) | 其中
|  |  | 安全文明施工费(元) | 人工费 （元）
1 | 建筑工程 | 2671983 | 22311 | 552230
合 计 |  | 2671983 | 22311 | 552230

## 表3单项工程造价汇总表
单项工程造价汇总表
工程名称：赤港服务区项目幕墙工程施工 建筑工程 |  |  | 第1页 共1页
序号 | 单位工程名称 | 金额(元) | 其中
|  |  | 安全文明施工费(元) | 人工费 （元）
1 | A区综合楼改造 | 494235 | 4254 | 121967
2 | B区综合楼改造 | 2097589 | 18057 | 430263
3 | 安全生产费 | 80159
合 计 |  | 2671983 | 22311 | 552230

## 表4单位工程造价汇总表
单位工程造价汇总表
工程名称：赤港服务区项目幕墙工程施工 建筑工程 A区综合楼改造 |  | 第1页 共3页
序号 | 汇 总 内 容 | 金 额(元)
1 | 分部分项工程费 | 489022
1.1 | 外墙装饰 | 489022
2 | 措施项目费 | 5213
2.1 | 总价措施项目费 | 5213
2.1.1 | 安全文明施工费 | 4254
2.1.2 | 其他总价措施费 | 538
2.1.3 | 施工扬尘防治措施费 | 421
2.2 | 单价措施项目费
3 | 其他项目费
3.1 | 暂列金额
3.2 | 专业工程暂估价
3.3 | 总承包服务费
合 计=1+2+3 |  | 494235
单位工程造价汇总表
工程名称：赤港服务区项目幕墙工程施工 建筑工程 B区综合楼改造 |  | 第2页 共3页
序号 | 汇 总 内 容 | 金 额(元)
1 | 分部分项工程费 | 2075461
1.1 | 外墙装饰 | 2075461
2 | 措施项目费 | 22128
2.1 | 总价措施项目费 | 22128
2.1.1 | 安全文明施工费 | 18057
2.1.2 | 其他总价措施费 | 2283
2.1.3 | 施工扬尘防治措施费 | 1788
2.2 | 单价措施项目费
3 | 其他项目费
3.1 | 暂列金额
3.2 | 专业工程暂估价
3.3 | 总承包服务费
合 计=1+2+3 |  | 2097589
单位工程造价汇总表
工程名称：赤港服务区项目幕墙工程施工 建筑工程 安全生产费 |  | 第3页 共3页
序号 | 汇 总 内 容 | 金 额(元)
1 | 分部分项工程费 | 80159
1.1 | 安全生产费 | 80159
2 | 措施项目费
2.1 | 总价措施项目费
2.1.1 | 安全文明施工费
2.1.2 | 其他总价措施费
2.1.3 | 施工扬尘防治措施费
2.2 | 单价措施项目费
3 | 其他项目费
3.1 | 暂列金额
3.2 | 专业工程暂估价
3.3 | 总承包服务费
合 计=1+2+3 |  | 80159

## 表5分部分项工程量清单与计价表
分部分项工程量清单与计价表
工程名称：赤港服务区项目幕墙工程施工 | [6 empty] | 第1页 共4页
序号 | 项目编码 | 项目名称 | 项目特征描述 | 计量单位 | 工程量 | 金 额(元)
[6 empty] | 综合单价 |  | 合价
建筑工程 | [8 empty] | 单项工程(17房屋建筑与装饰)
A区综合楼改造 | [8 empty] | 单位工程(17房屋建筑与装饰)
外墙装饰 | [8 empty] | 分项工程(17房屋建筑与装饰)
|  | 干挂石材-幕施 | [6 empty] | 清单
1 | 011201004266 | 立面砂浆找平层 | (1)12厚M15砂浆1:3水泥砂浆抹平 (2)基层墙体(混凝土梁柱刷素水泥浆一道) | m2 | 140.151 | 52.78 |  | 7397.17 | 清单
2 | 010903002065 | 墙面涂膜防水 | (1)1.5聚氨酯防水涂料 | m2 | 140.151 | 42.25 |  | 5921.38 | 清单
3 | 011201004267 | 立面砂浆找平层 | (1)5厚干粉类聚合物水泥防水砂浆兼找平 | m2 | 140.151 | 16.04 |  | 2248.02 | 清单
4 | 011001003020 | 保温隔热墙面 | (1)25mm玻化微珠保温浆料 | m2 | 140.151 | 94.51 |  | 13245.67 | 清单
5 | 011204004011 | 干挂石材钢骨架 | (1)L50x5厚热浸镀锌角钢 | t | 3.322 | 9682.54 |  | 32165.4 | 清单
6 | 011204001027 | 石材墙面 | (1)干挂 (2)25mm厚花岗岩石材 | m2 | 170.729 | 335.95 |  | 57356.41 | 清单
|  | 铝单板 | [6 empty] | 清单
7 | 011209001012 | 带骨架幕墙 | (1)3.0mm厚烤瓷铝单板 (2)100X50X4厚热浸镀锌钢管材质:Q235B (3)50X50X4厚热浸镀锌钢管 (4)L50x5厚热浸镀锌角钢 (5)口100x50x5热浸镀锌钢方管 (6)口50x4热浸镀锌钢方管 (7)1.5mm厚镀锌钢板 (8)120X80X5厚热浸镀锌钢方管 (9)180X80X6厚热浸镀锌钢管 (10)50X25X3.5厚热浸镀锌钢管 (11)JM-01角码 (12)硅酮结构胶 (13)详幕墙设计总说明及大样节点图 | m2 | 296.5 | 716.05 |  | 212308.83 | 清单
8 | 010516002005 | 预埋铁件 | (1)预埋铁件 (2)MJ-01 (3)YPMJ-01 | t | 0.58 | 7438.02 |  | 4314.05 | 清单
9 | 010901004014 | 玻璃钢屋面 | (1)钢结构雨棚 (2)3.0mm厚烤瓷铝单板 (3)50X25X3.5厚热浸镀锌钢管 (4)180X80X6厚热浸镀锌钢管 (5)8中透光双银Low-E+12空气+8透明中空超 | m2 | 49.699 | 1092.42 |  | 54292.18 | 清单
分部分项工程量清单与计价表
工程名称：赤港服务区项目幕墙工程施工 | [6 empty] | 第2页 共4页
序号 | 项目编码 | 项目名称 | 项目特征描述 | 计量单位 | 工程量 | 金 额(元)
[6 empty] | 综合单价 |  | 合价
白钢化玻璃 (6)100*20*1.2铝管-QA4440@150
10 | 011209002005 | 全玻(无框玻璃)幕墙 | (1)8中透光双银Low-E+12空气+8透明中空超白钢化玻璃 (2)明框铝合金立柱-QD6548D(T6) (3)盖板压座-Q6516(T5) (4)内衬150*50*4厚热浸镀锌钢方管 (5)盖板-Q6555(T5) (6)隐框铝合金横梁-QM6514J(T6) (7)隐框铝合金横梁盖板-QM1015J(T5) (8)玻璃附框-QM6534H(T5) (9)含防火隔离带及幕墙收边 (10)其他五金配件及铝合金行程 (11)详幕墙设计总说明及大样节点图 | m2 | 69.48 | 1005.32 |  | 69849.63 | 清单
11 | 010516005014 | 化学螺栓 | (1)M12x160特殊倒锥形化学锚栓组 | 个 | 1544 | 13.16 |  | 20319.04 | 清单
|  | 分部小计 |  |  | 2694.914 |  |  | 479417.78 | 分部小计
12 | 010607003005 | 成品雨篷 | (1)钢结构雨披做法参07J501-1,JP1-B1527(a) | m2 | 13.05 | 735.99 |  | 9604.67 | 清单
B区综合楼改造 | [8 empty] | 单位工程(17房屋建筑与装饰)
外墙装饰 | [8 empty] | 分项工程(17房屋建筑与装饰)
|  | 干挂石材-幕施 | [6 empty] | 清单
13 | 011201004311 | 立面砂浆找平层 | (1)12厚M15砂浆1:3水泥砂浆抹平 (2)基层墙体(混凝土梁柱刷素水泥浆一道) | m2 | 140.151 | 52.78 |  | 7397.17 | 清单
14 | 010903002070 | 墙面涂膜防水 | (1)1.5聚氨酯防水涂料 | m2 | 140.151 | 42.26 |  | 5922.78 | 清单
15 | 011201004312 | 立面砂浆找平层 | (1)5厚干粉类聚合物水泥防水砂浆兼找平 | m2 | 140.151 | 16.04 |  | 2248.02 | 清单
16 | 011001003021 | 保温隔热墙面 | (1)25mm玻化微珠保温浆料 | m2 | 140.151 | 94.51 |  | 13245.67 | 清单
17 | 011204004012 | 干挂石材钢骨架 | (1)L50x5厚热浸镀锌角钢 | t | 3.322 | 9683.46 |  | 32168.45 | 清单
18 | 011204001032 | 石材墙面 | (1)干挂 (2)25mm厚花岗岩石材 | m2 | 170.729 | 335.98 |  | 57361.53 | 清单
|  | 铝单板 | [6 empty] | 清单
19 | 011209001014 | 带骨架幕墙 | (1)3.0mm厚烤瓷铝单板 (2)100X50X4厚热浸镀锌钢管材质:Q235B | m2 | 1746.833 | 739.92 |  | 1292516.67 | 清单
分部分项工程量清单与计价表
工程名称：赤港服务区项目幕墙工程施工 | [6 empty] | 第3页 共4页
序号 | 项目编码 | 项目名称 | 项目特征描述 | 计量单位 | 工程量 | 金 额(元)
[6 empty] | 综合单价 |  | 合价
(3)50X50X4厚热浸镀锌钢管 (4)L50x5厚热浸镀锌角钢 (5)口100x50x5热浸镀锌钢方管 (6)口50x4热浸镀锌钢方管 (7)1.5mm厚镀锌钢板收边 (8)120X80X5厚热浸镀锌钢方管 (9)180X80X6厚热浸镀锌钢管 (10)50X25X3.5厚热浸镀锌钢管 (11)JM-01角码 (12)硅酮结构胶 (13)详幕墙设计总说明及大样节点图
20 | 010901004015 | 玻璃钢屋面 | (1)钢结构雨棚 (2)3.0mm厚烤瓷铝单板 (3)50X25X3.5厚热浸镀锌钢管 (4)180X80X6厚热浸镀锌钢管 (5)8中透光双银Low-E+12空气+8透明中空超白钢化玻璃 (6)100*20*1.2铝管-QA4440@150 | m2 | 117.239 | 1092.52 |  | 128085.95 | 清单
|  | 玻璃幕墙 | [6 empty] | 清单
21 | 011209002006 | 全玻(无框玻璃)幕墙 | (1)8中透光双银Low-E+12空气+8透明中空超白钢化玻璃 (2)明框铝合金立柱-QD6548D(T6) (3)盖板压座-Q6516(T5) (4)内衬150*50*4厚热浸镀锌钢方管 (5)盖板-Q6555(T5) (6)隐框铝合金横梁-QM6514J(T6) (7)隐框铝合金横梁盖板-QM1015J(T5) (8)玻璃附框-QM6534H(T5) (9)含防火隔离带及幕墙收边 (10)其他五金配件及铝合金行程 (11)详幕墙设计总说明及大样节点图 | m2 | 339.067 | 1225.71 |  | 415597.81 | 清单
22 | 010516002006 | 预埋铁件 | (1)预埋铁件 (2)MJ-01 (3)YPMJ-01 | t | 6.439 | 7438.72 |  | 47897.92 | 清单
分部分项工程量清单与计价表
工程名称：赤港服务区项目幕墙工程施工 | [6 empty] | 第4页 共4页
序号 | 项目编码 | 项目名称 | 项目特征描述 | 计量单位 | 工程量 | 金 额(元)
[6 empty] | 综合单价 |  | 合价
23 | 010516005018 | 化学螺栓 | (1)M12x160特殊倒锥形化学锚栓组 | 个 | 5091 | 13.16 |  | 66997.56 | 清单
|  | 分部分项 | [6 empty] | 清单
24 | 010607003006 | 成品雨篷 | (1)钢结构雨披做法参07J501-1,JP1-B1527(a) | m2 | 8.18 | 736.06 |  | 6020.97 | 清单
安全生产费 | [8 empty] | 单位工程(17房屋建筑与装饰)
安全生产费 | [8 empty] | 分项工程(17房屋建筑与装饰)
25 | 01001 | 安全生产费 |  | 项 | 1 | 80159 |  | 80159 | 清单
合 计 | [7 empty] | 2644641.95 | 无效数据

## 表6单价措施项目清单与计价表
单价措施项目清单与计价表
工程名称：赤港服务区项目幕墙工程施工 | [6 empty] | 第1页 共1页
序号 | 项目编码 | 项目名称 | 项目特征描述 | 计量单位 | 工程量 | 金 额(元)
[6 empty] | 综合单价 |  | 合价
建筑工程 | [8 empty] | 单项工程(17房屋建筑与装饰)
A区综合楼改造 | [8 empty] | 单位工程(17房屋建筑与装饰)
外墙装饰 | [8 empty] | 分项工程(17房屋建筑与装饰)
B区综合楼改造 | [8 empty] | 单位工程(17房屋建筑与装饰)
外墙装饰 | [8 empty] | 分项工程(17房屋建筑与装饰)
安全生产费 | [8 empty] | 单位工程(17房屋建筑与装饰)
安全生产费 | [8 empty] | 分项工程(17房屋建筑与装饰)
合 计 | [8 empty] | 无效数据