## 合同包1清单控制价
合同包1工程量清单表
项目名称：G25长深高速建瓯至南平段安全韧性提升工程施工劳务选择控制价
子目号 | 子目名称 | 单位 | 数量 | 控制单价 (不含税) | 合价(元) | 备注 | 计价说明
102 | 工程管理
102-1 | 安全生产费 | 总额 | 1 | 2092353 | 2092353 | 固定报价，不参与竞价 | 本项不参与竞争性报价，安全费用据实结算，结算金额超出控制价部分由成交人承担，发票要以采购人公司名称开具。
102-2 | 项目负责人 | 人.月 | 27 | 7500 | 202500 | 固定报价，不参与竞价 | 本项以人.月为单位计量，包括本工程实施内容以外的现场负责人的人员工资费用，支付以实际用工人.月进行结算。
102-3 | 专职安全员 | 人.月 | 81 | 7500 | 607500 | 固定报价，不参与竞价 | 本项以人.月为单位计量，包括本工程实施内容以外的专职安全员的人员工资费用，支付以实际用工人.月进行结算。
102-4 | 安全督导员、安全巡控人员（不小于1人） | 人.月 | 81 | 5940 | 481140 | 固定报价，不参与竞价 | 本项以人.月为单位安全督导员、安全巡控员专职安全员的人员工资费用，支付以实际用工人.月进行结算。
102-5 | 普通工 | 工日 | 1000 | 198 | 198000 | 固定报价，不参与竞价 | 本项以工日为单位计量，包括本工程实施内容以外的普通工的人员工资费用，支付以实际用工天数进行结算。
102-6 | 特种工 | 工日 | 100 | 250 | 25000 | 固定报价，不参与竞价 | 本项以工日为单位计量，包括本工程实施内容以外的特殊工的人员工资费用，支付以实际用工天数进行结算。
102-7 | 路面转场费 | 次 | 12 | 4163 | 49956 | 固定报价，不参与竞价 | 本项以次为单位计量，依据采购人要求以驻点转移距离超过200km为标准，且每个路段只计算一次，因数量调整等因素再次转场不重复计算，以采购人签认的次数进行结算。
102-8 | 路面进场费 | 次 | 8 | 10000 | 80000 | 固定报价，不参与竞价 | 本项以次为单位计量，因施工计划调整等原因导致停工1个月及以上且必须以采购人书面通知书为准，复工时给予进场费补助，以采购人签认的次数进行结算。
103 | 保通便道
103-1 | 保通临时安全设施（布控） | 台班 | 909 | 1010.05 | 918135 |  | 本项以台班为单位计量，包括为完成该项施工内容发生的一切费用，人员、材料（除交通布控材料外）及机械设备由成交人提供。
103-2 | 防撞车 | 台班 | 909 | 1400 | 1272600 |  | 本项以台班为单位计量，包括防撞车、防撞车使用、维护、过路费、燃油费等为完成该项施工内容发生的一切费用，人员、材料及机械设备由成交人提供。
103-3 | 平板清障拖车 | 台班 | 909 | 1450 | 1318050 |  | 本项以台班为单位计量，包括防撞车、防撞车使用、维护、过路费、燃油费等为完成该项施工内容发生的一切费用，人员、材料及机械设备由成交人提供。
104 | 施工场地建设费
104-1 | 施工场地建设费 | 总额 | 1 | 1000000 | 1000000 |  | 本项以总额为单位计量，包括合同工期内为工程实施而产生的施工驻地建设费用。
105 | 施工标准化
105-1 | 施工驻地 | 总额 | 1 | 150000 | 150000 |  | 本项以总额为单位计量，包括合同工期内为工程实施而产生的施工驻地建设费用。
105-2 | 工地试验室 | 总额 | 1 | 100000 | 100000 |  | 本项以总额为单位计量，包括合同工期内为工程实施而建设实验室的一切费用，人员、材料及机械设备由成交人提供。
105-3 | 拌和站 | 总额 | 1 | 1000000 | 1000000 |  | 本项以总额为单位计量，包括合同工期内为工程标准化建设实施而产生的沥青混凝土拌和站改造提升的一切费用，人员、材料及机械设备由成交人提供。
105-4 | 钢筋加工场 | 总额 | 1 | 300000 | 300000 |  | 本项以总额为单位计量，包括合同工期内为工程标准化建设实施而产生的钢筋加工场改造提升的一切费用，人员、材料及机械设备由成交人提供。
105-5 | 小型构件预制场 | 总额 | 1 | 100000 | 100000 |  | 本项以总额为单位计量，包括合同工期内为工程标准化建设实施而产生的小型预制构件厂改造提升的一切费用，人员、材料及机械设备由成交人提供。
202 | 场地清理
202-3 | 拆除结构物
202-3-3 | 砖、石及其他砌体结构 | m3 | 6212 | 105.07 | 652695 |  | 本项以立方米为单位计量，依据图纸所示位置，拆除路基范围内原有的砖、石及其他砌体结构，包括挖除、装卸、移运处理、场地清理、平整等为完成本单项所需的一切工序的所有费用，人员、材料及机械设备由成交人提供，以双方现场签认的数量进行结算。
202-3-4 | 拆除旧水沟 | m3 | 9979.5 | 79.86 | 796963 |  | 本项以立方米为单位计量，依据图纸所示位置，拆除路基范围内原有的旧水沟，包括挖除、装卸、移运处理、场地清理等为完成本单项所需的一切工序的所有费用，人员、材料及机械设备由成交人提供，以双方现场签认的数量进行结算。
207 | 排水工程
207-2 | 排水沟、截水沟
207-2 | 现浇混凝土排水沟、截水沟 | m3 | 3800.5 | 691.85 | 2629376 |  | 本项以立方米为单位计量，依据图纸所示位置，建造混凝土排水沟、截水沟，包括模板安装与拆除、混凝土浇筑与养护、土工膜铺设等为完成本单项所需的一切工序的所有费用，人员、材料及机械设备由成交人提供，以双方现场签认的数量进行结算。
207-4 | 急流槽
207-4-1 | 现浇混凝土急流槽 | m3 | 3072 | 742.42 | 2280714 |  | 本项以立方米为单位计量，依据图纸所示位置，建造混凝土排水沟、截水沟，包括模板安装与拆除、混凝土浇筑与养护、土工膜铺设等为完成本单项所需的一切工序的所有费用，人员、材料及机械设备由成交人提供，以双方现场签认的数量进行结算。
207-11 | 其他排水工程
207-11-1 | 混凝土平台硬化 | m3 | 5152 | 934.53 | 4814699 |  | 本项以立方米为单位计量，依据图纸所示位置，包括模板安装与拆除、混凝土浇筑与养护、土工膜铺设等为完成本单项所需的一切工序的所有费用，人员、材料及机械设备由成交人提供，以双方现场签认的数量进行结算。
207-11-2 | 混凝土挡水埂 | m3 | 568.6 | 605.82 | 344469 |  | 本项以立方米为单位计量，依据图纸所示位置，包括模板安装与拆除、混凝土浇筑与养护、土工膜铺设等为完成本单项所需的一切工序的所有费用，人员、材料及机械设备由成交人提供，以双方现场签认的数量进行结算。
207-11-3 | 坡体排水
-a | 外径75mmPE硬式透水管 | m | 12600 | 88.37 | 1113462 |  | 本项以米为单位计量，依据图纸所示位置，包括沟槽开挖、基底处理与坡度控制、管材敷设与连接、包裹与回填、出水口处理等为完成本单项所需的一切工序的所有费用，人员、材料及机械设备由成交人提供，以双方现场签认的数量进行结算。
207-11-4 | C20砼消力池（表4中有量） | m3 | 216.4 | 707.25 | 153049 |  | 本项以立方米为单位计量，依据图纸所示位置，包括模板安装与拆除、混凝土浇筑与养护、土工膜铺设等为完成本单项所需的一切工序的所有费用，人员、材料及机械设备由成交人提供，以双方现场签认的数量进行结算。
213 | 高边坡防护与加固
213-1 | 外径60mm、壁厚4mm钢花管
208-1-1 | 钢花管 | m | 7665 | 194.19 | 1488466 |  | 本项以米为单位计量，依据图纸所示位置，铺设透水管，包括定位布孔、搭设施工平台、钻孔、清孔、制作排水管并外包土工布、安装排水管等为完成本单项所需的一切工序的所有费用，人员、材料及机械设备由成交人提供，以双方现场签认的数量进行结算。
213-2 | 预应力锚索框架梁
213-2-1 | 孔径φ130mm 4束锚索 | m | 3840 | 198.65 | 762816 |  | 本项以米为单位计量，依据图纸所示位置，包括原材料卸车，施工准备、搭、拆脚手架，钻孔、清孔、坡面清理，预应力锚索制、安、张拉，材料倒运，浆液制作、压浆，锚固、封端等为完成本单项所需的一切工序的所有费用（不含套管工序费用），人员、材料及机械设备由成交人提供，以双方现场签认的数量进行结算。
213-2-2 | 孔径φ150mm 6束锚索 | m | 8674 | 224.98 | 1951477 |  | 本项以米为单位计量，依据图纸所示位置，包括原材料卸车，施工准备、搭、拆脚手架，钻孔、清孔、坡面清理，预应力锚索制、安、张拉，材料倒运，浆液制作、压浆，锚固、封端等为完成本单项所需的一切工序的所有费用（不含套管工序费用），人员、材料及机械设备由成交人提供，以双方现场签认的数量进行结算。
213-2-3 | 框架梁 | m3 | 3840 | 1747.8 | 6711552 |  | 本项以立方米为单位计量，包括场地清理、混凝土运输及浇筑、混凝土养护等为完成本单项所需的一切工序的所有费用，人员、材料及机械设备由成交人提供，以双方现场签认的数量进行结算。
213-2-4 | 框架内黏土 | m | 5.1 | 46.21 | 236 |  | 本项以米为单位计量，包括基坑开挖、黏土清除、装车、移运等为完成本单项所需的一切工序的所有费用，人员、材料及机械设备由成交人提供，以双方现场签认的数量进行结算。
213-3 | 非预应力锚杆框架梁
213-3-1 | φ32mm非预应力锚杆 | m | 900 | 146.26 | 131634 |  | 本项以米为单位计量，包括测量定位与放样、钻孔、锚杆制作与安装、注浆、锚杆张拉锁定与封锚等为完成本单项所需的一切工序的所有费用，人员、材料及机械设备由成交人提供，以双方现场签认的数量进行结算。
213-3-2 | 框架梁 | m3 | 442.8 | 3484.01 | 1542720 |  | 本项以立方米为单位计量，包括测量定位与放样、框架梁施工等为完成本单项所需的一切工序的所有费用，人员、材料及机械设备由成交人提供，以双方现场签认的数量进行结算。
213-4 | 主动网 | m2 | 12352.7 | 74.09 | 915212 |  | 本项以平方米为单位计量，包括主动网的铺设等为完成本单项所需的一切工序的所有费用，人员、材料及机械设备由成交人提供，以双方现场签认的数量进行结算。
213-5 | 坡面防护及绿化工程
213-5-1 | TBS镀锌网（锚杆）植草防护 | m2 | 1300 | 67.25 | 87425 |  | 本项以平方米为单位计量，依据图纸所示位置，包括镀锌网的铺设、草籽的拌合、撒播等为完成本单项所需的一切工序的所有费用，人员、材料及机械设备由成交人提供，以双方现场签认的数量进行结算。
213-5-2 | 客土喷草防护 | m2 | 5981.6 | 22.32 | 133509 |  | 本项以平方米为单位计量，依据图纸所示位置，包括种植土的挖装运、覆土、草籽的拌合、喷播等为完成本单项所需的一切工序的所有费用，人员、材料及机械设备由成交人提供，以双方现场签认的数量进行结算。
213-5-3 | 插植乔木 | m2 | 1495 | 51.21 | 76559 |  | 本项以平方米为单位计量，依据图纸所示位置，包括乔木的购买、运输、种植、成活等为完成本单项所需的一切工序的所有费用，人员、材料及机械设备由成交人提供，以双方现场签认的数量进行结算。
310 | 沥青表面处置与封层
310-2 | 封层
310-2-1 | 1cm改性热沥青同步碎石封层 | m2 | 38640.6 | 3.19 | 123264 |  | 本项以平方米为单位计量，包括碎石洒布、碾压成型等为完成本单项所需的一切工序的所有费用，人员、材料（除石料、改性沥青）及机械设备由成交人提供，以双方现场签认的数量进行结算。
311 | 改性沥青及改性沥青混合料
311-1 | 超薄罩面
311-1-1 | 1.5cm超薄罩面（普通摊铺机） | m2 | 391913.05 | 5.88 | 2304449 |  | 本项以平方米为单位计量，包括沥青混合料摊铺、碾压等为完成本单项所需的一切工序的所有费用，人员、材料（除沥青混合料、乳化沥青）及机械设备由成交人提供，以双方现场签认的数量进行结算。
311-2 | 中粒式改性沥青混合料路面
311-2-1 | 沥青混凝土摊铺（单层） | m2 | 920446.24 | 6.92 | 6369488 |  | 本项以平方米为单位计量，包括沥青混合料摊铺、碾压等为完成本单项所需的一切工序的所有费用，人员、材料（除沥青混合料、乳化沥青）及机械设备由成交人提供，以双方现场签认的数量进行结算。
311-2-2 | 拉坡调平（AC-16C） | m3 | 320.62 | 406.56 | 130351 |  | 本项以立方米为单位计量，包括施工测量放样、路面铣刨、粘层油喷洒、沥青混合料摊铺、碾压等为完成本单项所需的一切工序的所有费用，人员、材料（除沥青混合料、乳化沥青）及机械设备由成交人提供，以双方现场签认的回填料数量进行结算。铣刨废料归采购人所有。
311-2-3 | 双路拱（AC-16C） | m3 | 2095.92 | 406.56 | 852117 |  | 本项以立方米为单位计量，包括施工测量放样、路面铣刨、粘层油喷洒、沥青混合料摊铺、碾压等为完成本单项所需的一切工序的所有费用，人员、材料（除沥青混合料、乳化沥青）及机械设备由成交人提供，以双方现场签认的回填料数量进行结算。铣刨废料归采购人所有。
313 | 路肩培土、中央分隔带回填土、土路肩加固及路缘石
313-3 | 土路肩加固
313-3-1 | 现浇混凝土 | m3 | 3034 | 750 | 2275500 |  | 本项以立方米为单位计量，包括场地清理、混凝土运输及浇筑、混凝土养护等为完成本单项所需的一切工序的所有费用，人员、材料及机械设备由成交人提供，以双方现场签认的数量进行结算。
314 | 路面及中央分隔带排水
314-1 | 排水盲沟
314-1-1 | 碎石盲沟 | m | 300 | 150 | 45000 |  | 本项以米为单位计量，包括沥青切缝、凿除、废料清理、移运、碎石及沥青层摊铺等为完成本单项所需的一切工序的所有费用，人员、材料（除石料外）及机械设备由成交人提供，以双方现场签认的数量进行结算。
315 | 局部加深处治
315-1 | 局部加深处治 | m3 | 1623.33 | 428 | 694785 |  | 本项以立方米为单位计量，包括混凝土凿除、边沿切割、路面清扫等为完成本单项所需的一切工序的所有费用，人员、材料及机械设备由成交人提供，以双方现场签认的数量进行结算。铣刨废料归采购人所有。
315-5 | 环氧混凝土 | m3 | 76.35 | 8575 | 654701 |  | 本项以立方米为单位计量，包括路面修补等为完成本单项所需的一切工序的所有费用，人员、材料及机械设备由成交人提供，以双方现场签认的数量进行结算。
315-6 | 环氧混凝土（洞内） | m3 | 1.14 | 8863 | 10104 |  | 本项以立方米为单位计量，包括路面修补等为完成本单项所需的一切工序的所有费用，人员、材料及机械设备由成交人提供，以双方现场签认的数量进行结算。
316 | 旧路面处理
316-1 | 旧路面铣刨
316-1-1 | 路面铣刨（单层） | m2 | 604216.6 | 6.71 | 4054293 |  | 本项以平方米为单位计量，包括路面铣刨、边沿切割、路面清扫等为完成本单项所需的一切工序的所有费用，人员、材料及机械设备由成交人提供，以双方现场签认的数量进行结算。铣刨废料归采购人所有。
316-1-2 | 精铣刨1cm微表处 | m2 | 7200 | 5.61 | 40392 |  | 本项以平方米为单位计量，包括微表处精铣刨、路面清扫等为完成本单项所需的一切工序的所有费用，人员、材料及机械设备由成交人提供，以双方现场签认的数量进行结算。铣刨废料归采购人所有。
316-1-3 | 拉毛 | m2 | 19320.3 | 3.43 | 66269 |  | 本项以平方米为单位计量，包括桥面拉毛、路面清扫等为完成本单项所需的一切工序的所有费用，人员、材料及机械设备由成交人提供，以双方现场签认的数量进行结算。铣刨废料归采购人所有。
316-2 | 旧路面病害处治
316-2-1 | 抗裂贴 | m2 | 1759.53 | 19.57 | 34434 |  | 本项以平方米为单位计量，包括抗裂贴黏贴为完成本单项所需的一切工序的所有费用，人员、材料及机械设备由成交人提供，以双方现场签认的数量进行结算。
316-2-2 | 灌缝 | m | 9435.9 | 12.16 | 114741 |  | 本项以米为单位计量，包括清缝、灌缝等为完成本单项所需的一切工序的所有费用，人员、材料（除灌缝用热沥青外）及机械设备由成交人提供，以双方现场签认的数量进行结算。
316-2-3 | 刻槽灌缝 | m | 5498.6 | 13.52 | 74341 |  | 本项以米为单位计量，包括清缝、灌缝等为完成本单项所需的一切工序的所有费用，人员、材料（除灌缝用热沥青外）及机械设备由成交人提供，以双方现场签认的数量进行结算。
316-2-4 | 防水立面贴 | m2 | 121936 | 56.4 | 6877190 |  | 本项以平方米为单位计量，包括立面贴固定为完成本单项所需的一切工序的所有费用，人员、材料及机械设备由成交人提供，以双方现场签认的数量进行结算。
316-3 | 沥青混合料拌合 | t | 500000 | 65.7 | 32850000 |  | 本项以吨为单位计量，包括各种沥青混凝土的拌和加工等为完成本项所需的一切工序所有费用，纯加工费用，不含沥青、石料等甲供材料以及成品料运输费用，其余均含。
316-4 | 沥青混合料运输 | t*km | 1000000 | 1.45 | 1450000 |  | 本项以吨*公里为单位计量，包括沥青混合料从沥青拌合楼运输至施工现场等为完成本项所需的一切工序所有费用，人员、材料、废料场地租赁费及机械设备由成交人提供。综合运距不得超过86Km,超出部分由成交人自理，采购人原因导致除外。
316-5 | 沥青废料运输 | t*km | 1500000 | 1.3 | 1950000 |  | 本项以吨*公里为单位计量，包括铣刨料从施工现场运输至采购人指定位置（未指定按35km包干计）等为完成本项所需的一切工序所有费用，人员、材料及机械设备由成交人提供。综合运距不得超过55Km,超出部分由成交人自理，采购人原因导致除外。
316-6 | 零星运输工程 | 台班 | 5000 | 1585.52 | 7927600 |  | 本项以台班为计量单位，包含运输过程中一切费用（含过路费），以采购人签认的台班进行结算。
601 | 安全设施拆除工程
601-1 | 拆除铝合金标志
601-1-1 | 单柱标志 | 个 | 45 | 2114.9 | 95171 |  | 本项以个为单位计量，依据图纸所示位置，包括现场勘查与连接检查、高空作业拆除版面、杆件处理、现场清理与恢复、物料转运与存放等为完成本单项所需的一切工序的所有费用，人员、材料、机械设备由成交人提供，以双方现场签认的数量进行结算。
601-1-2 | 附着标志 | 个 | 39 | 192.39 | 7503 |  | 本项以个为单位计量，依据图纸所示位置，包括现场勘查与连接检查、高空作业拆除版面、杆件处理、现场清理与恢复、物料转运与存放等为完成本单项所需的一切工序的所有费用，人员、材料、机械设备由成交人提供，以双方现场签认的数量进行结算。
601-2 | 拆除波形梁护栏
601-2-1 | Gr-A-2E（06版） | m | 3956 | 19.39 | 76707 |  | 本项以米为单位计量，依据图纸所示位置，包括安全评估与检查、分段松解与拆除、分类整理与清运、基础处理与场地恢复等为完成本单项所需的一切工序的所有费用，人员、材料、机械设备由成交人提供，以双方现场签认的数量进行结算。钢护栏废料归采购人所有。
601-2-2 | Gr-A-4E（06版） | m | 26953 | 16 | 431248 |  | 本项以米为单位计量，依据图纸所示位置，包括安全评估与检查、分段松解与拆除、分类整理与清运、基础处理与场地恢复等为完成本单项所需的一切工序的所有费用，人员、材料、机械设备由成交人提供，以双方现场签认的数量进行结算。钢护栏废料归采购人所有。
601-2-3 | Gr-A-2E | m | 80 | 19.39 | 1551 |  | 本项以米为单位计量，依据图纸所示位置，包括安全评估与检查、分段松解与拆除、分类整理与清运、基础处理与场地恢复等为完成本单项所需的一切工序的所有费用，人员、材料、机械设备由成交人提供，以双方现场签认的数量进行结算。钢护栏废料归采购人所有。
601-2-4 | Gr-A-4E | m | 894 | 16 | 14304 |  | 本项以米为单位计量，依据图纸所示位置，包括安全评估与检查、分段松解与拆除、分类整理与清运、基础处理与场地恢复等为完成本单项所需的一切工序的所有费用，人员、材料、机械设备由成交人提供，以双方现场签认的数量进行结算。钢护栏废料归采购人所有。
601-2-5 | Gr-SB-2E | m | 3444 | 24.39 | 83999 |  | 本项以米为单位计量，依据图纸所示位置，包括安全评估与检查、分段松解与拆除、分类整理与清运、基础处理与场地恢复等为完成本单项所需的一切工序的所有费用，人员、材料、机械设备由成交人提供，以双方现场签认的数量进行结算。钢护栏废料归采购人所有。
601-2-6 | Grdb-A-2E | m | 986 | 19.39 | 19119 |  | 本项以米为单位计量，依据图纸所示位置，包括安全评估与检查、分段松解与拆除、分类整理与清运、基础处理与场地恢复等为完成本单项所需的一切工序的所有费用，人员、材料、机械设备由成交人提供，以双方现场签认的数量进行结算。钢护栏废料归采购人所有。
601-3 | 拆除轮廓标
601-3-1 | 柱式轮廓标 | 个 | 935 | 10.57 | 9883 |  | 本项以个为单位计量，依据图纸所示位置，包括施工区域保护、旧标线加热/软化、机械铲除、废料收集与清运、路面清理与检查等为完成本单项所需的一切工序的所有费用，人员、材料、机械设备由成交人提供，以双方现场签认的数量进行结算。
601-3-2 | 轮廓标 | 个 | 19623 | 2.82 | 55337 |  | 本项以个为单位计量，依据图纸所示位置，包括施工区域保护、旧标线加热/软化、机械铲除、废料收集与清运、路面清理与检查等为完成本单项所需的一切工序的所有费用，人员、材料、机械设备由成交人提供，以双方现场签认的数量进行结算。
602 | 护栏
602-1 | 混凝土护栏（护墙、立柱）
602-1-1 | 现浇钢筋混凝土防撞护栏墙体混凝土
-a | Rrl-SA-E1 | m | 650 | 945.52 | 614588 |  | 本项以米为单位计量，依据图纸所示位置，包括钢管打入、钢筋加工、安装、支模、混凝土浇筑、振捣、养生等为完成本单项所需的一切工序的所有费用，人员、材料（除钢管立柱外）及机械设备由成交人提供，以双方现场签认的数量进行结算。
602-3 | 波形梁钢护栏
602-3-1 | Gr-A-4E-C | m | 4408 | 38.75 | 170810 | 打入式 | 本项以米为单位计量，依据图纸所示位置，包括立柱的打入、防阻块及钢护栏安装、等为完成本单项所需的一切工序的所有费用，人员、机械设备由成交人提供，以双方现场签认的数量进行结算。
602-3-2 | Gr-A-4E-C(旧) | m | 1726 | 38.75 | 66883 | 打入式 | 本项以米为单位计量，依据图纸所示位置，包括立柱的打入、防阻块及钢护栏安装、等为完成本单项所需的一切工序的所有费用，人员、机械设备由成交人提供，以双方现场签认的数量进行结算。
602-3-3 | Gr-SB-2E-C1 | m | 15755 | 56 | 882280 | 打入式 | 本项以米为单位计量，依据图纸所示位置，包括立柱的打入、防阻块及钢护栏安装、等为完成本单项所需的一切工序的所有费用，人员、机械设备由成交人提供，以双方现场签认的数量进行结算。
602-3-4 | Gr-SB-2E-C2 | m | 1714 | 56 | 95984 | 打入式 | 本项以米为单位计量，依据图纸所示位置，包括立柱的打入、防阻块及钢护栏安装、等为完成本单项所需的一切工序的所有费用，人员、机械设备由成交人提供，以双方现场签认的数量进行结算。
602-3-5 | Gr-SB-2E-C(旧) | m | 17100 | 56 | 957600 | 打入式 | 本项以米为单位计量，依据图纸所示位置，包括立柱的打入、防阻块及钢护栏安装、等为完成本单项所需的一切工序的所有费用，人员、机械设备由成交人提供，以双方现场签认的数量进行结算。
602-3-6 | Gr-A-4E | m | 9066 | 34.75 | 315044 | 打入式 | 本项以米为单位计量，依据图纸所示位置，包括立柱的打入、防阻块及钢护栏安装、等为完成本单项所需的一切工序的所有费用，人员、机械设备由成交人提供，以双方现场签认的数量进行结算。
602-3-7 | Gr-SB-2E | m | 28025 | 56 | 1569400 | 打入式 | 本项以米为单位计量，依据图纸所示位置，包括立柱的打入、防阻块及钢护栏安装、等为完成本单项所需的一切工序的所有费用，人员、机械设备由成交人提供，以双方现场签认的数量进行结算。
602-3-8 | Gr-SB-2C | m | 36 | 66 | 2376 | 混凝土基础 | 本项以米为单位计量，依据图纸所示位置，包括基坑开挖、混凝土浇筑、立柱预埋、防阻块及钢护栏安装、等为完成本单项所需的一切工序的所有费用，人员、材料（除钢护栏材料外）、机械设备由成交人提供，以双方现场签认的数量进行结算。
602-3-9 | Gr-SA-3E | m | 2240 | 41.83 | 93699 | 打入式 | 本项以米为单位计量，依据图纸所示位置，包括立柱的打入、防阻块及钢护栏安装、等为完成本单项所需的一切工序的所有费用，人员、机械设备由成交人提供，以双方现场签认的数量进行结算。
602-3-10 | Gr-SB-DT1 | m | 432 | 48.92 | 21133 | 打入式 | 本项以米为单位计量，依据图纸所示位置，包括立柱的打入、防阻块及钢护栏安装、等为完成本单项所需的一切工序的所有费用，人员、机械设备由成交人提供，以双方现场签认的数量进行结算。
602-3-11 | Gr-SB-FT2 | m | 528 | 77.41 | 40872 | 混凝土基础 | 本项以米为单位计量，依据图纸所示位置，包括基坑开挖、混凝土浇筑、立柱预埋、防阻块及钢护栏安装、等为完成本单项所需的一切工序的所有费用，人员、材料（除钢护栏材料外）、机械设备由成交人提供，以双方现场签认的数量进行结算。
602-3-12 | Gr-A-AT2 | m | 36 | 56 | 2016 | 打入式 | 本项以米为单位计量，依据图纸所示位置，包括立柱的打入、防阻块及钢护栏安装、等为完成本单项所需的一切工序的所有费用，人员、机械设备由成交人提供，以双方现场签认的数量进行结算。
602-3-13 | Gr-SB-AT1-2 | m | 96 | 34.75 | 3336 | 混凝土基础 | 本项以米为单位计量，依据图纸所示位置，包括基坑开挖、混凝土浇筑、立柱预埋、防阻块及钢护栏安装、等为完成本单项所需的一切工序的所有费用，人员、材料（除钢护栏材料外）、机械设备由成交人提供，以双方现场签认的数量进行结算。
602-3-14 | Gr-SB-AT2 | m | 48 | 56 | 2688 | 打入式 | 本项以米为单位计量，依据图纸所示位置，包括立柱的打入、防阻块及钢护栏安装、等为完成本单项所需的一切工序的所有费用，人员、机械设备由成交人提供，以双方现场签认的数量进行结算。
602-3-15 | Grd-Am-2E | m | 82 | 56 | 4592 | 打入式 | 本项以米为单位计量，依据图纸所示位置，包括立柱的打入、防阻块及钢护栏安装、等为完成本单项所需的一切工序的所有费用，人员、机械设备由成交人提供，以双方现场签认的数量进行结算。
602-3-16 | 二转三过渡板 | 块 | 190 | 457.75 | 86973 |  | 本项以块为单位计量，依据图纸所示位置，包括基础定位与处理、钢板就位安装与锚固、导向板与附属件安装等为完成本单项所需的一切工序的所有费用，人员、机械设备由成交人提供，以双方现场签认的数量进行结算。
602-3-17 | C型梁过渡段①型 | 处 | 222 | 746.37 | 165694 |  | 本项以处为单位计量，依据图纸所示位置，包括立柱的打入、防阻块及钢护栏安装、等为完成本单项所需的一切工序的所有费用，人员、机械设备由成交人提供，以双方现场签认的数量进行结算。
602-3-18 | C型梁过渡段②型 | 处 | 2 | 623.42 | 1247 |  | 本项以处为单位计量，依据图纸所示位置，包括立柱的打入、防阻块及钢护栏安装、等为完成本单项所需的一切工序的所有费用，人员、机械设备由成交人提供，以双方现场签认的数量进行结算。
602-3-19 | 钢护栏恢复(拆除现状重新安装)
-a | 波形梁板(利旧)
-a-1 | 两波形梁板 | m | 2408 | 38.71 | 93214 |  | 本项以米为单位计量，依据图纸所示位置，包括梁板的拆除、装车、移运、交付等为完成本单项所需的一切工序的所有费用，人员、机械设备由成交人提供，以双方现场签认的数量进行结算。
-a-2 | A级三波形梁板 | m | 68 | 68.9 | 4685 |  | 本项以米为单位计量，依据图纸所示位置，包括梁板的拆除、装车、移运、交付等为完成本单项所需的一切工序的所有费用，人员、机械设备由成交人提供，以双方现场签认的数量进行结算。
-a-3 | SB级三波形梁板 | m | 1304 | 68.9 | 89846 |  | 本项以米为单位计量，依据图纸所示位置，包括梁板的拆除、装车、移运、交付等为完成本单项所需的一切工序的所有费用，人员、机械设备由成交人提供，以双方现场签认的数量进行结算。
602-3-19 | 立面标记 | m2 | 70 | 270.16 | 18911 |  | 本项以㎡为单位计量，依据图纸所示位置，包括基面处理、测量放线与遮蔽、底漆涂刷、标记涂刷、模板移除与修边、养护与清理等为完成本单项所需的一切工序的所有费用，人员、材料、机械设备由成交人提供，以双方现场签认的数量进行结算。
602-3-20 | SB级免翼墙过渡护栏 | 处 | 268 | 359.01 | 96215 |  | 本项以处为单位计量，依据图纸所示位置，包括立柱的打入、防阻块及钢护栏安装等为完成本单项所需的一切工序的所有费用，人员、机械设备由成交人提供，以双方现场签认的数量进行结算。
602-5 | 中央分隔带活动护栏
602-5-1 | 活动护栏 | m | 1758 | 482 | 847356 |  | 本项以米为单位计量，依据图纸所示位置，包括立柱的打入、防阻块及钢护栏安装等为完成本单项所需的一切工序的所有费用，人员、机械设备由成交人提供，以双方现场签认的数量进行结算。
602-6 | TS级可导向防撞垫
602-6-1 | TS级可导向防撞垫基础 | 处 | 14 | 805.07 | 11271 |  | 本项以处为单位计量，依据图纸所示位置，包括支模、混凝土浇筑、振捣、养生等为完成本单项所需的一切工序的所有费用，人员、材料、机械设备由成交人提供，以双方现场签认的数量进行结算。
602-6-2 | TS级可导向防撞垫 | 套 | 14 | 7356 | 102984 |  | 本项以套为单位计量，依据图纸所示位置，包括现场定位与基础处理、主体结构地面预组装、整体吊装与精准就位、锚固系统安装与扭矩控制、导向板及附属部件安装等为完成本单项所需的一切工序的所有费用，人员、机械设备由成交人提供，以双方现场签认的数量进行结算。
603 | 隔离栅和防落物网
603-5 | 防落网
603-5-1 | Bf-Ww-B(Ⅰ) | m | 290 | 198.2 | 57478 |  | 本项以米为单位计量，依据图纸所示位置，包括基础施工（立柱预埋）、立柱安装与校正、焊接网片安装与张拉、边部固定与特殊处理等为完成本单项所需的一切工序的所有费用，人员、材料、机械设备由成交人提供，以双方现场签认的数量进行结算。
604 | 道路交通标志
604-1 | 单柱式铝合金标志牌
604-1-1 | 2400x2800 | 块 | 1 | 17780 | 17780 |  | 本项以块为单位计量，依据图纸所示位置，包括施工准备、测量定位、基础开挖与浇筑、养护与回填、标志板加工与运输、标志杆安装、标志板安装等为完成本单项所需的一切工序的所有费用，人员、材料、机械设备由成交人提供，以双方现场签认的数量进行结算。
604-1-2 | 600x1420 | 块 | 2 | 1329 | 2658 |  | 本项以块为单位计量，依据图纸所示位置，包括施工准备、测量定位、基础开挖与浇筑、养护与回填、标志板加工与运输、标志杆安装、标志板安装等为完成本单项所需的一切工序的所有费用，人员、材料、机械设备由成交人提供，以双方现场签认的数量进行结算。
604-1-3 | 2000x1600 | 块 | 3 | 4620.33 | 13861 |  | 本项以块为单位计量，依据图纸所示位置，包括施工准备、测量定位、基础开挖与浇筑、养护与回填、标志板加工与运输、标志杆安装、标志板安装等为完成本单项所需的一切工序的所有费用，人员、材料、机械设备由成交人提供，以双方现场签认的数量进行结算。
604-1-4 | 1000x1300 | 块 | 7 | 3693.43 | 25854 |  | 本项以块为单位计量，依据图纸所示位置，包括施工准备、测量定位、基础开挖与浇筑、养护与回填、标志板加工与运输、标志杆安装、标志板安装等为完成本单项所需的一切工序的所有费用，人员、材料、机械设备由成交人提供，以双方现场签认的数量进行结算。
604-1-5 | Φ1200 | 块 | 7 | 1357.57 | 9503 |  | 本项以块为单位计量，依据图纸所示位置，包括施工准备、测量定位、基础开挖与浇筑、养护与回填、标志板加工与运输、标志杆安装、标志板安装等为完成本单项所需的一切工序的所有费用，人员、材料、机械设备由成交人提供，以双方现场签认的数量进行结算。
604-1-6 | Φ1200+1200×610 | 块 | 33 | 3905.91 | 128895 |  | 本项以块为单位计量，依据图纸所示位置，包括施工准备、测量定位、基础开挖与浇筑、养护与回填、标志板加工与运输、标志杆安装、标志板安装等为完成本单项所需的一切工序的所有费用，人员、材料、机械设备由成交人提供，以双方现场签认的数量进行结算。
604-1-7 | 2200×1500（桥梁单柱） | 块 | 2 | 3081.5 | 6163 |  | 本项以块为单位计量，依据图纸所示位置，包括施工准备、测量定位、基础开挖与浇筑、养护与回填、标志板加工与运输、标志杆安装、标志板安装等为完成本单项所需的一切工序的所有费用，人员、材料、机械设备由成交人提供，以双方现场签认的数量进行结算。
604-1-8 | Φ1200（桥梁单柱） | 块 | 4 | 1950 | 7800 |  | 本项以块为单位计量，依据图纸所示位置，包括施工准备、测量定位、基础开挖与浇筑、养护与回填、标志板加工与运输、标志杆安装、标志板安装等为完成本单项所需的一切工序的所有费用，人员、材料、机械设备由成交人提供，以双方现场签认的数量进行结算。
604-1-9 | Φ1200+1200×610（桥梁单柱） | 块 | 6 | 2449 | 14694 |  | 本项以块为单位计量，依据图纸所示位置，包括施工准备、测量定位、基础开挖与浇筑、养护与回填、标志板加工与运输、标志杆安装、标志板安装等为完成本单项所需的一切工序的所有费用，人员、材料、机械设备由成交人提供，以双方现场签认的数量进行结算。
604-5 | 单悬臂铝合金标志牌
604-5-1 | 3400×2000 | 块 | 1 | 27661 | 27661 |  | 本项以块为单位计量，依据图纸所示位置，包括施工准备、测量定位、基础开挖与浇筑、养护与回填、标志板加工与运输、标志杆安装、标志板安装等为完成本单项所需的一切工序的所有费用，人员、材料、机械设备由成交人提供，以双方现场签认的数量进行结算。
604-5-2 | 5000×2500 | 块 | 7 | 39050.3 | 273352 |  | 本项以块为单位计量，依据图纸所示位置，包括施工准备、测量定位、基础开挖与浇筑、养护与回填、标志板加工与运输、标志杆安装、标志板安装等为完成本单项所需的一切工序的所有费用，人员、材料、机械设备由成交人提供，以双方现场签认的数量进行结算。
604-7 | 附着式铝合金标志牌
604-7-1 | 520×320 | 块 | 1 | 24 | 24 |  | 本项以个为单位计量，依据图纸所示位置，包括施工准备、测量定位、基础开挖与浇筑、养护与回填、标志板加工与运输、标志杆安装、标志板安装等为完成本单项所需的一切工序的所有费用，人员、材料、机械设备由成交人提供，以双方现场签认的数量进行结算。
604-7-2 | 2000×1600 | 块 | 5 | 1041.4 | 5207 |  | 本项以个为单位计量，依据图纸所示位置，包括施工准备、测量定位、基础开挖与浇筑、养护与回填、标志板加工与运输、标志杆安装、标志板安装等为完成本单项所需的一切工序的所有费用，人员、材料、机械设备由成交人提供，以双方现场签认的数量进行结算。
604-7-3 | Φ1200 | 块 | 2 | 458 | 916 |  | 本项以个为单位计量，依据图纸所示位置，包括施工准备、测量定位、基础开挖与浇筑、养护与回填、标志板加工与运输、标志杆安装、标志板安装等为完成本单项所需的一切工序的所有费用，人员、材料、机械设备由成交人提供，以双方现场签认的数量进行结算。
604-7-4 | Φ1200+1200×610 | 块 | 2 | 639 | 1278 |  | 本项以个为单位计量，依据图纸所示位置，包括施工准备、测量定位、基础开挖与浇筑、养护与回填、标志板加工与运输、标志杆安装、标志板安装等为完成本单项所需的一切工序的所有费用，人员、材料、机械设备由成交人提供，以双方现场签认的数量进行结算。
604-13 | 更换版面
604-13-1 | 600×800 | 块 | 3 | 407 | 1221 |  | 本项以块为单位计量，依据图纸所示位置，包括施工准备、测量定位、基础开挖与浇筑、养护与回填、标志板加工与运输、标志杆安装、标志板安装等为完成本单项所需的一切工序的所有费用，人员、材料、机械设备由成交人提供，以双方现场签认的数量进行结算。
604-13-2 | 700×480 | 块 | 1 | 358 | 358 |  | 本项以块为单位计量，依据图纸所示位置，包括施工准备、测量定位、基础开挖与浇筑、养护与回填、标志板加工与运输、标志杆安装、标志板安装等为完成本单项所需的一切工序的所有费用，人员、材料、机械设备由成交人提供，以双方现场签认的数量进行结算。
604-13-3 | △1300 | 块 | 10 | 653.6 | 6536 |  | 本项以块为单位计量，依据图纸所示位置，包括施工准备、测量定位、基础开挖与浇筑、养护与回填、标志板加工与运输、标志杆安装、标志板安装等为完成本单项所需的一切工序的所有费用，人员、材料、机械设备由成交人提供，以双方现场签认的数量进行结算。
604-13-4 | Φ1200 | 块 | 1 | 601 | 601 |  | 本项以块为单位计量，依据图纸所示位置，包括施工准备、测量定位、基础开挖与浇筑、养护与回填、标志板加工与运输、标志杆安装、标志板安装等为完成本单项所需的一切工序的所有费用，人员、材料、机械设备由成交人提供，以双方现场签认的数量进行结算。
604-13-5 | 1200×610 | 块 | 1 | 529 | 529 |  | 本项以块为单位计量，依据图纸所示位置，包括施工准备、测量定位、基础开挖与浇筑、养护与回填、标志板加工与运输、标志杆安装、标志板安装等为完成本单项所需的一切工序的所有费用，人员、材料、机械设备由成交人提供，以双方现场签认的数量进行结算。
604-13-6 | 4000×3100（双柱） | 块 | 7 | 6058.43 | 42409 |  | 本项以块为单位计量，依据图纸所示位置，包括施工准备、测量定位、基础开挖与浇筑、养护与回填、标志板加工与运输、标志杆安装、标志板安装等为完成本单项所需的一切工序的所有费用，人员、材料、机械设备由成交人提供，以双方现场签认的数量进行结算。
604-13-7 | 4000×3100（单悬臂） | 块 | 3 | 5803.67 | 17411 |  | 本项以块为单位计量，依据图纸所示位置，包括施工准备、测量定位、基础开挖与浇筑、养护与回填、标志板加工与运输、标志杆安装、标志板安装等为完成本单项所需的一切工序的所有费用，人员、材料、机械设备由成交人提供，以双方现场签认的数量进行结算。
604-14 | 贴膜 | m2 | 949 | 524.64 | 497883 |  | 本项以㎡为单位计量，依据图纸所示位置，包括基面处理、测量放线与遮蔽、底漆涂刷、标记涂刷、模板移除与修边、养护与清理等为完成本单项所需的一切工序的所有费用，人员、材料、机械设备由成交人提供，以双方现场签认的数量进行结算。
605 | 道路交通标线
605-1 | 热熔型涂料路面标线
605-1-1 | 临时标线 | m2 | 7233.48 | 43.93 | 317767 |  | 本项以㎡为单位计量，依据图纸所示位置，包括路面清洁与下涂剂处理、测量放样、涂料熔融、施划标线、撒布玻璃珠、修整等为完成本单项所需的一切工序的所有费用，人员、材料、机械设备由成交人提供，以双方现场签认的数量进行结算。
605-1-2 | 临时标线（洞内） | m2 | 54.4 | 46.42 | 2525 |  | 本项以㎡为单位计量，依据图纸所示位置，包括路面清洁与下涂剂处理、测量放样、涂料熔融、施划标线、撒布玻璃珠、修整等为完成本单项所需的一切工序的所有费用，人员、材料、机械设备由成交人提供，以双方现场签认的数量进行结算。
605-1-3 | 热熔标新 | m2 | 47690 | 43.93 | 2095022 |  | 本项以㎡为单位计量，依据图纸所示位置，包括路面清洁与下涂剂处理、测量放样、涂料熔融、施划标线、撒布玻璃珠、修整等为完成本单项所需的一切工序的所有费用，人员、材料、机械设备由成交人提供，以双方现场签认的数量进行结算。
605-1-4 | 振动标线 | m2 | 18226 | 128.66 | 2344957 |  | 本项以㎡为单位计量，依据图纸所示位置，包括路面清洁与下涂剂处理、测量放样、涂料熔融、施划标线、撒布玻璃珠、修整等为完成本单项所需的一切工序的所有费用，人员、材料、机械设备由成交人提供，以双方现场签认的数量进行结算。
605-1-5 | 点状双组份标线 | m2 | 3692 | 169.46 | 625646 |  | 本项以㎡为单位计量，依据图纸所示位置，包括路面清洁与下涂剂处理、测量放样、涂料熔融、施划标线、撒布玻璃珠、修整等为完成本单项所需的一切工序的所有费用，人员、材料、机械设备由成交人提供，以双方现场签认的数量进行结算。
605-1-6 | 纵向减速标线 | m2 | 2399 | 46.41 | 111338 |  | 本项以㎡为单位计量，依据图纸所示位置，包括路面清洁与下涂剂处理、测量放样、涂料熔融、施划标线、撒布玻璃珠、修整等为完成本单项所需的一切工序的所有费用，人员、材料、机械设备由成交人提供，以双方现场签认的数量进行结算。
605-4 | 突起路标
605-4-1 | A3突起路标 | 个 | 16544 | 56.8 | 939699 |  | 本项以个为单位计量，依据图纸所示位置，包括路面清洁与定位放样、涂布专用粘结剂、安装路标并加压、固化养护与清理等为完成本单项所需的一切工序的所有费用，人员、材料、机械设备由成交人提供，以双方现场签认的数量进行结算。
605-5 | 轮廓标
605-5-1 | VG-De(Rbw)-At1+VG-De(Rby)-At1 | 个 | 6222 | 8.16 | 50772 |  | 本项以个为单位计量，依据图纸所示位置，包括施工准备、测量定位、基础开挖与浇筑、养护与回填、标志板加工与运输、标志杆安装、标志板安装等为完成本单项所需的一切工序的所有费用，人员、材料、机械设备由成交人提供，以双方现场签认的数量进行结算。
605-5-2 | VG-De(Rbw)-At2 | 个 | 4893 | 22.18 | 108527 |  | 本项以个为单位计量，依据图纸所示位置，包括施工准备、测量定位、基础开挖与浇筑、养护与回填、标志板加工与运输、标志杆安装、标志板安装等为完成本单项所需的一切工序的所有费用，人员、材料、机械设备由成交人提供，以双方现场签认的数量进行结算。
605-5-3 | VG-De(Rbw)-At3 | 个 | 8508 | 23.43 | 199342 |  | 本项以个为单位计量，依据图纸所示位置，包括施工准备、测量定位、基础开挖与浇筑、养护与回填、标志板加工与运输、标志杆安装、标志板安装等为完成本单项所需的一切工序的所有费用，人员、材料、机械设备由成交人提供，以双方现场签认的数量进行结算。
605-5-4 | 反光膜式轮廓标 | m2 | 480 | 343.04 | 164659 |  | 本项以平方米为单位计量，依据图纸所示位置，包括施工准备、测量定位、基础开挖与浇筑、养护与回填、标志板加工与运输、标志杆安装、标志板安装等为完成本单项所需的一切工序的所有费用，人员、材料、机械设备由成交人提供，以双方现场签认的数量进行结算。
605-5-5 | 圆形轮廓标 | 个 | 4204 | 23.43 | 98500 |  | 本项以个为单位计量，依据图纸所示位置，包括施工准备、测量定位、基础开挖与浇筑、养护与回填、标志板加工与运输、标志杆安装、标志板安装等为完成本单项所需的一切工序的所有费用，人员、材料、机械设备由成交人提供，以双方现场签认的数量进行结算。
605-6 | 里程牌、百米桩、界碑
605-6-1 | 拆安百米牌 | 个 | 800 | 15.91 | 12728 |  | 本项以个为单位计量，依据图纸所示位置，包括施工准备、测量定位、基础开挖与浇筑、养护与回填、标志板加工与运输、标志杆安装、标志板安装等为完成本单项所需的一切工序的所有费用，人员、材料、机械设备由成交人提供，以双方现场签认的数量进行结算。
605-9 | 铲除标线
605-9-1 | 清除标线 | m2 | 72007 | 16.29 | 1172994 |  | 本项以平方米为单位计量，依据图纸所示位置，包括施工区域保护、旧标线加热/软化、机械铲除、废料收集与清运、路面清理与检查等为完成本单项所需的一切工序的所有费用，人员、材料、机械设备由成交人提供，以双方现场签认的数量进行结算。
606 | 防眩板
606-1 | Gs-P-Gr | m | 2038 | 91.61 | 186701 |  | 本项以个为单位计量，依据图纸所示位置，包括施工准备、测量定位、基础开挖与浇筑、养护与回填、标志板加工与运输、标志杆安装、标志板安装等为完成本单项所需的一切工序的所有费用，人员、材料、机械设备由成交人提供，以双方现场签认的数量进行结算。
606-2 | Gs-P-Gw | m | 69 | 78.77 | 5435 |  | 本项以个为单位计量，依据图纸所示位置，包括施工准备、测量定位、基础开挖与浇筑、养护与回填、标志板加工与运输、标志杆安装、标志板安装等为完成本单项所需的一切工序的所有费用，人员、材料、机械设备由成交人提供，以双方现场签认的数量进行结算。
| 以上项目合计（不含税总价） | 元 |  |  | 122134489
| 税金（9%） | 元 |  |  | 10992104
| 含税总价 | 元 |  |  | 133126593

## 合同包2清单控制价
合同包2工程量清单
项目名称：G3京台高速浦城至建瓯段安全韧性提升工程劳务队伍选择控制价
子目号 | 子目名称 | 单位 | 数量 | 控制单价 (不含税) | 合价(元) | 备注 | 计价说明
102 | 工程管理
102-1 | 安全生产费 | 总额 | 1 | 6455931 | 6455931 | 固定报价，不参与竞价 | 本项不参与竞争性报价，安全费用据实结算，结算金额超出控制价部分由成交人承担，发票要以采购人公司名称开具。
102-2 | 项目负责人 | 人.月 | 27 | 7500 | 202500 | 固定报价，不参与竞价 | 本项以人.月为单位计量，包括本工程实施内容以外的现场负责人的人员工资费用，支付以实际用工人.月进行结算。
102-3 | 专职安全员 | 人.月 | 27 | 7500 | 202500 | 固定报价，不参与竞价 | 本项以人.月为单位计量，包括本工程实施内容以外的专职安全员的人员工资费用，支付以实际用工人.月进行结算。
102-4 | 安全督导员、安全巡控人员（不小于1人） | 人.月 | 81 | 5940 | 481140 | 固定报价，不参与竞价 | 本项以人.月为单位安全督导员、安全巡控员专职安全员的人员工资费用，支付以实际用工人.月进行结算。
102-5 | 普通工 | 工日 | 1000 | 198 | 198000 | 固定报价，不参与竞价 | 本项以工日为单位计量，包括本工程实施内容以外的普通工的人员工资费用，支付以实际用工天数进行结算。
102-6 | 特种工 | 工日 | 100 | 250 | 25000 | 固定报价，不参与竞价 | 本项以工日为单位计量，包括本工程实施内容以外的特殊工的人员工资费用，支付以实际用工天数进行结算。
102-7 | 路面转场费 | 次 | 12 | 4163 | 49956 | 固定报价，不参与竞价 | 本项以次为单位计量，依据采购人要求以驻点转移距离超过200km为标准，且每个路段只计算一次，因数量调整等因素再次转场不重复计算，以采购人签认的次数进行结算。
102-8 | 路面进场费 | 次 | 8 | 10000 | 80000 | 固定报价，不参与竞价 | 本项以次为单位计量，因施工计划调整等原因导致停工1个月及以上且必须以采购人书面通知书为准，复工时给予进场费补助，以采购人签认的次数进行结算。
103 | 保通便道
103-1 | 保通临时安全设施（布控） | 台班 | 3660 | 1010.05 | 3696783 |  | 本项以台班为单位计量，包括为完成该项施工内容发生的一切费用，人员、材料（除交通布控材料外）及机械设备由成交人提供。
103-2 | 防撞车 | 台班 | 3660 | 1400 | 5124000 |  | 本项以台班为单位计量，包括防撞车、防撞车使用、维护、过路费、燃油费等为完成该项施工内容发生的一切费用，人员、材料及机械设备由成交人提供。
103-3 | 平板清障拖车 | 台班 | 3600 | 1450 | 5220000 |  | 本项以台班为单位计量，包括防撞车、防撞车使用、维护、过路费、燃油费等为完成该项施工内容发生的一切费用，人员、材料及机械设备由成交人提供。
104 | 施工标准化（含提升）
104-1 | 施工驻地 | 总额 | 1 | 3000000 | 3000000 |  | 本项以总额为单位计量，包括合同工期内为工程实施而产生的施工驻地建设费用。
104-2 | 工地试验室 | 总额 | 1 | 500000 | 500000 |  | 本项以总额为单位计量，包括合同工期内为工程实施而建设实验室的一切费用，人员、材料及机械设备由成交人提供。
104-3 | 拌和站
-a | 沥青混凝土拌和站 | 总额 | 1 | 2000000 | 2000000 |  | 本项以总额为单位计量，包括合同工期内为工程标准化建设实施而产生的沥青混凝土拌和站改造提升的一切费用，人员、材料及机械设备由成交人提供。
104-4 | 钢筋加工场 | 总额 | 1 | 300000 | 300000 |  | 本项以总额为单位计量，包括合同工期内为工程标准化建设实施而产生的钢筋加工场改造提升的一切费用，人员、材料及机械设备由成交人提供。
104-5 | 小型预制构件场 | 总额 | 1 | 100000 | 100000 |  | 本项以总额为单位计量，包括合同工期内为工程标准化建设实施而产生的小型预制构件厂改造提升的一切费用，人员、材料及机械设备由成交人提供。
201 | 场地清理
201-1 | 拆除混凝土结构 | m3 | 60 | 105.07 | 6304 |  | 本项以立方米为单位计量，依据图纸所示位置，拆除路基范围内原有的砖、石及其他砌体结构，包括挖除、装卸、移运处理、场地清理、平整等为完成本单项所需的一切工序的所有费用，人员、材料及机械设备由成交人提供，以双方现场签认的数量进行结算。
201-2 | 拆除砖石及其他砌体 | m3 | 5222 | 105.07 | 548676 |  | 本项以立方米为单位计量，依据图纸所示位置，拆除路基范围内原有的砖、石及其他砌体结构，包括挖除、装卸、移运处理、场地清理、平整等为完成本单项所需的一切工序的所有费用，人员、材料及机械设备由成交人提供，以双方现场签认的数量进行结算。
201-3 | 拆除旧水沟 | m3 | 3518.4 | 79.96 | 281331 |  | 本项以立方米为单位计量，依据图纸所示位置，拆除路基范围内原有的砖、石及其他砌体结构，包括挖除、装卸、移运处理、场地清理、平整等为完成本单项所需的一切工序的所有费用，人员、材料及机械设备由成交人提供，以双方现场签认的数量进行结算。
202 | 特殊路基处理
202-1 | 外径60mm、壁厚4mm钢花管 | m | 13570 | 187.25 | 2540983 |  | 本项以米为单位计量，依据图纸所示位置，铺设透水管，包括定位布孔、搭设施工平台、钻孔、清孔、制作排水管并外包土工布、安装排水管等为完成本单项所需的一切工序的所有费用，人员、材料及机械设备由成交人提供，以双方现场签认的数量进行结算。
202-2 | 钢管桩处理 | m | 7225 | 510.21 | 3686267 |  | 本项以米为单位计量，依据图纸所示位置，包括钢管桩桩内清孔探查、桩芯填充、桩头处理、安装桩头锚固钢筋、混凝土浇筑与桩顶连接欸、养护与检测等为完成本单项所需的一切工序的所有费用，人员、材料及机械设备由成交人提供，以双方现场签认的数量进行结算。
202-3 | 混凝土板 | m3 | 1470 | 1184.83 | 1741700 |  | 本项以立方米为单位计量，依据图纸所示位置，包括模板安装与拆除、混凝土浇筑与养护、土工膜铺设等为完成本单项所需的一切工序的所有费用，人员、材料及机械设备由成交人提供，以双方现场签认的数量进行结算。
203 | 现浇混凝土排水沟 | m3 | 2685.7 | 665.29 | 1786769 |  | 本项以立方米为单位计量，依据图纸所示位置，建造混凝土排水沟、截水沟，包括模板安装与拆除、混凝土浇筑与养护、土工膜铺设等为完成本单项所需的一切工序的所有费用，人员、材料及机械设备由成交人提供，以双方现场签认的数量进行结算。
204 | 现浇混凝土截水沟 | m3 | 1511.5 | 665.29 | 1005586 |  | 本项以立方米为单位计量，依据图纸所示位置，建造混凝土排水沟、截水沟，包括模板安装与拆除、混凝土浇筑与养护、土工膜铺设等为完成本单项所需的一切工序的所有费用，人员、材料及机械设备由成交人提供，以双方现场签认的数量进行结算。
205 | 现浇混凝土急流槽 | m3 | 3036 | 713.79 | 2167066 |  | 本项以立方米为单位计量，依据图纸所示位置，建造混凝土排水沟、截水沟，包括模板安装与拆除、混凝土浇筑与养护、土工膜铺设等为完成本单项所需的一切工序的所有费用，人员、材料及机械设备由成交人提供，以双方现场签认的数量进行结算。
206 | 其他排水工程
206-1 | 混凝土平台硬化 | m3 | 4049.1 | 916.05 | 3709178 |  | 本项以立方米为单位计量，依据图纸所示位置，包括模板安装与拆除、混凝土浇筑与养护、土工膜铺设等为完成本单项所需的一切工序的所有费用，人员、材料及机械设备由成交人提供，以双方现场签认的数量进行结算。
206-2 | M10水泥砂浆 | m3 | 568 | 529.25 | 300614 |  | 本项以立方米为单位计量，依据图纸所示位置，包括模板安装与拆除、混凝土浇筑与养护、土工膜铺设等为完成本单项所需的一切工序的所有费用，人员、材料及机械设备由成交人提供，以双方现场签认的数量进行结算。
206-3 | 横向排水管 | m | 305.1 | 28.08 | 8567 |  | 本项以米为单位计量，依据图纸所示位置，包括沟槽开挖、基底处理与坡度控制、管材敷设与连接、包裹与回填、出水口处理等为完成本单项所需的一切工序的所有费用，人员、材料及机械设备由成交人提供，以双方现场签认的数量进行结算。
206-4 | 坡体排水 | m | 22057.4 | 87.73 | 1935096 |  | 本项以米为单位计量，依据图纸所示位置，包括沟槽开挖、基底处理与坡度控制、管材敷设与连接、包裹与回填、出水口处理等为完成本单项所需的一切工序的所有费用，人员、材料及机械设备由成交人提供，以双方现场签认的数量进行结算。
206-5 | C20砼消力池 | m3 | 168.6 | 774.81 | 130633 |  | 本项以立方米为单位计量，依据图纸所示位置，包括模板安装与拆除、混凝土浇筑与养护、土工膜铺设等为完成本单项所需的一切工序的所有费用，人员、材料及机械设备由成交人提供，以双方现场签认的数量进行结算。
206-6 | 路肩人孔井 | 座 | 2 | 4437.8 | 8876 |  | 本项以座为单位计量，依据图纸所示位置，包括基坑开挖与支护、混凝土垫层施工、井体砌筑/浇筑、井盖安装与调平、防水与接缝处理、回填与路面恢复等为完成本单项所需的一切工序的所有费用，人员、材料及机械设备由成交人提供，以双方现场签认的数量进行结算。
206-7 | 手孔井钢管桩 | m | 72 | 218.03 | 15698 |  | 本项以米为单位计量，依据图纸所示位置，包括钢管桩制作与检验、钢管桩沉入施工、桩头处理与钢筋笼安装、手孔井基础与井体施工、桩井连接与整体性保障等为完成本单项所需的一切工序的所有费用，人员、材料及机械设备由成交人提供，以双方现场签认的数量进行结算。
206-8 | C30混凝土台帽 | m3 | 2 | 1007.28 | 2015 |  | 本项以立方米为单位计量，依据图纸所示位置，包括模板安装与拆除、混凝土浇筑与养护、土工膜铺设等为完成本单项所需的一切工序的所有费用，人员、材料及机械设备由成交人提供，以双方现场签认的数量进行结算。
207 | 路基防护与加固工程
207-1 | 一般边坡防护与加固
-a | C20砼挡墙 | m3 | 1112.2 | 716.96 | 797403 |  | 本项以立方米为单位计量，包括场地清理、混凝土运输及浇筑、混凝土养护等为完成本单项所需的一切工序的所有费用，人员、材料及机械设备由成交人提供，以双方现场签认的数量进行结算。
-b | 路基挡土墙(及路基支挡墙) | m3 | 3675.4 | 849.57 | 3122510 |  | 本项以立方米为单位计量，包括场地清理、混凝土运输及浇筑、混凝土养护等为完成本单项所需的一切工序的所有费用，人员、材料及机械设备由成交人提供，以双方现场签认的数量进行结算。
207-2 | 高边坡防护与加固
-a | 1.8m抗滑桩 | m | 361 | 7361.84 | 2657624 |  | 本项以米为单位计量，依据图纸所示位置，包括桩孔开挖与护壁、终孔检查与清孔、钢筋笼制作与安装、桩身混凝土浇筑、桩顶冠梁施工、养护与检测等为完成本单项所需的一切工序的所有费用，人员、材料及机械设备由成交人提供，以双方现场签认的数量进行结算。
-b | 钢花管 | m | 31752 | 231.88 | 7362654 |  | 本项以米为单位计量，依据图纸所示位置，铺设透水管，包括定位布孔、搭设施工平台、钻孔、清孔、制作排水管并外包土工布、安装排水管等为完成本单项所需的一切工序的所有费用，人员、材料及机械设备由成交人提供，以双方现场签认的数量进行结算。
-c | 混凝土板 | m3 | 1676 | 1192.81 | 1999150 |  | 本项以立方米为单位计量，依据图纸所示位置，包括模板安装与拆除、混凝土浇筑与养护、土工膜铺设等为完成本单项所需的一切工序的所有费用，人员、材料及机械设备由成交人提供，以双方现场签认的数量进行结算。
207-3 | 预应力锚索框架梁 | m | 15756 | 370.9 | 5843900 |  | 本项以米为单位计量，包括钻孔、预应力锚索的施作、水泥浆拌合、注浆、模板的安拆、钢筋的加工、运输、安装、混凝土浇筑等为完成本单项所需的一切工序的所有费用（不含套管作业费用），人员、材料及机械设备由成交人提供，以双方现场签认的数量进行结算。
207-4 | 非预应力锚杆框架梁 | m | 3036 | 293.2 | 890155 |  | 本项以米为单位计量，包括测量定位与放样、钻孔、锚杆制作与安装、注浆、框架梁施工、锚杆张拉锁定与封锚等为完成本单项所需的一切工序的所有费用（不含套管作业费用），人员、材料及机械设备由成交人提供，以双方现场签认的数量进行结算。
208 | 坡面防护及绿化工程
208-1 | TBS镀锌网（锚杆）植草防护 | m2 | 11809.8 | 68.99 | 814758 |  | 本项以平方米为单位计量，依据图纸所示位置，包括镀锌网的铺设、草籽的拌合、撒播等为完成本单项所需的一切工序的所有费用，人员、材料及机械设备由成交人提供，以双方现场签认的数量进行结算。
208-2 | 客土喷草防护 | m2 | 9457.7 | 19.26 | 182155 |  | 本项以平方米为单位计量，依据图纸所示位置，包括种植土的挖装运、覆土、草籽的拌合、喷播等为完成本单项所需的一切工序的所有费用，人员、材料及机械设备由成交人提供，以双方现场签认的数量进行结算。
209 | 石笼挡墙 | m3 | 2100 | 348.02 | 730842 |  | 本项以立方米为单位计量，包括石笼网箱组装、石料填充、盖板闭合与连接、墙后回填与过滤层施工等为完成本单项所需的一切工序的所有费用，人员、材料及机械设备由成交人提供，以双方现场签认的数量进行结算。
301 | 沥青混合料摊铺（单层） | m2 | 3703891.03 | 6.92 | 25630926 |  | 本项以平方米为单位计量，包括沥青混合料摊铺、碾压等为完成本单项所需的一切工序的所有费用，人员、材料（除沥青混合料、乳化沥青）及机械设备由成交人提供，以双方现场签认的数量进行结算。
302 | 拉坡调平（AC-16C） | m3 | 654.7 | 406.56 | 266175 |  | 本项以立方米为单位计量，包括施工测量放样、路面铣刨、粘层油喷洒、沥青混合料摊铺、碾压等为完成本单项所需的一切工序的所有费用，人员、材料（除沥青混合料、乳化沥青）及机械设备由成交人提供，以双方现场签认的回填料数量进行结算。铣刨废料归采购人所有。
303 | 精铣刨1cm微表处 | m2 | 63727.5 | 5.61 | 357511 |  | 本项以平方米为单位计量，包括微表处精铣刨、路面清扫等为完成本单项所需的一切工序的所有费用，人员、材料及机械设备由成交人提供，以双方现场签认的数量进行结算。铣刨废料归采购人所有。
304 | 局部加深处治
305-1 | 局部加深处治 | m3 | 3177.99 | 428 | 1360180 | 指导价2米以内，按1.5米考虑，平均厚度5cm，按指导价120元/处折算。 | 本项以立方米为单位计量，包括混凝土凿除、边沿切割、路面清扫等为完成本单项所需的一切工序的所有费用，人员、材料及机械设备由成交人提供，以双方现场签认的数量进行结算。铣刨废料归采购人所有。
305-2 | 桥面铺装层局部加深（环氧混凝土） | m3 | 34.8 | 8575 | 298410 |  | 本项以立方米为单位计量，包括路面修补等为完成本单项所需的一切工序的所有费用，人员、材料及机械设备由成交人提供，以双方现场签认的数量进行结算。
305-3 | 隧道局部加深（环氧混凝土） | m3 | 28.2 | 8863 | 249937 |  | 本项以立方米为单位计量，包括路面修补等为完成本单项所需的一切工序的所有费用，人员、材料及机械设备由成交人提供，以双方现场签认的数量进行结算。
305 | 超薄罩面
304-1 | 1.5cm超薄罩面（普通摊铺机） | m2 | 1568998.9 | 5.88 | 9225714 |  | 本项以平方米为单位计量，包括沥青混合料摊铺、碾压等为完成本单项所需的一切工序的所有费用，人员、材料（除沥青混合料、乳化沥青）及机械设备由成交人提供，以双方现场签认的数量进行结算。
306 | 旧路面铣刨
306-1 | 路面铣刨（单层） | m2 | 2063732.96 | 6.71 | 13847648 |  | 本项以平方米为单位计量，包括路面铣刨、边沿切割、路面清扫等为完成本单项所需的一切工序的所有费用，人员、材料及机械设备由成交人提供，以双方现场签认的数量进行结算。铣刨废料归采购人所有。
306-2 | 拉毛 | m2 | 18793.09 | 3.43 | 64460 |  | 本项以平方米为单位计量，包括桥面拉毛、路面清扫等为完成本单项所需的一切工序的所有费用，人员、材料及机械设备由成交人提供，以双方现场签认的数量进行结算。铣刨废料归采购人所有。
307 | 双路拱 | m³ | 900.84 | 406.56 | 366246 |  | 本项以立方米为单位计量，包括施工测量放样、路面铣刨、粘层油喷洒、沥青混合料摊铺、碾压等为完成本单项所需的一切工序的所有费用，人员、材料（除沥青混合料、乳化沥青）及机械设备由成交人提供，以双方现场签认的回填料数量进行结算。铣刨废料归采购人所有。
308 | 旧路面病害处治
308-1 | 抗裂贴 | ㎡ | 7563.54 | 19.57 | 148018 |  | 本项以平方米为单位计量，包括抗裂贴黏贴为完成本单项所需的一切工序的所有费用，人员、材料及机械设备由成交人提供，以双方现场签认的数量进行结算。
308-2 | 刻槽灌缝 | m | 23635.96 | 13.52 | 319558 |  | 本项以米为单位计量，包括清缝、灌缝等为完成本单项所需的一切工序的所有费用，人员、材料（除灌缝用热沥青外）及机械设备由成交人提供，以双方现场签认的数量进行结算。
308-3 | 清缝灌缝 | m | 38931.8 | 12.16 | 473411 |  | 本项以米为单位计量，包括清缝、灌缝等为完成本单项所需的一切工序的所有费用，人员、材料（除灌缝用热沥青外）及机械设备由成交人提供，以双方现场签认的数量进行结算。
308-4 | 防水立面贴 | m2 | 480417.5 | 56.4 | 27095547 |  | 本项以平方米为单位计量，包括立面贴固定为完成本单项所需的一切工序的所有费用，人员、材料及机械设备由成交人提供，以双方现场签认的数量进行结算。
308-5 | 拆除沥青砼路面 | m3 | 33 | 200 | 6600 |  | 本项以立方米为单位计量，包括沥青砼路面铣刨凿除、废料移运、场地清理等为完成本单项所需的一切工序的所有费用，人员、机械设备由成交人提供，以双方现场签认的数量进行结算。铣刨废料归采购人所有。
308-6 | 拆除水泥砼路面 | m3 | 3140 | 76.8 | 241152 |  | 本项以立方米为单位计量，包括水泥砼路面铣刨凿除、废料移运、场地清理等为完成本单项所需的一切工序的所有费用，人员、机械设备由成交人提供，以双方现场签认的数量进行结算。
309 | 1cm改性热沥青同步碎石封层 | m2 | 20938.09 | 3.19 | 66793 |  | 本项以平方米为单位计量，包括碎石洒布、碾压成型等为完成本单项所需的一切工序的所有费用，人员、材料（除石料、改性沥青）及机械设备由成交人提供，以双方现场签认的数量进行结算。
310 | 碎石盲沟
310-1 | 碎石盲沟 | m | 800 | 150 | 120000 |  | 本项以米为单位计量，包括沥青切缝、凿除、废料清理、移运、碎石及沥青层摊铺等为完成本单项所需的一切工序的所有费用，人员、材料（除石料外）及机械设备由成交人提供，以双方现场签认的数量进行结算。
311 | 沥青混合料拌合 | t | 492041 | 65.7 | 32327094 |  | 本项以吨为单位计量，包括各种沥青混凝土的拌和加工等为完成本项所需的一切工序所有费用，纯加工费用，不含沥青、石料等甲供材料以及成品料运输费用，其余均含。
312 | 沥青混合料运输 | t*km | 38793411 | 1.45 | 56250446 |  | 本项以吨*公里为单位计量，包括沥青混合料从沥青拌合楼运输至施工现场等为完成本项所需的一切工序所有费用，人员、材料及机械设备由成交人提供。综合运距不得超过68Km,超出部分由成交人自理，采购人原因导致除外。
313 | 沥青废料运输 | t*km | 11933205.86 | 1.3 | 15513168 |  | 本项以吨*公里为单位计量，包括铣刨料从施工现场运输至采购人指定位置（未指定按35km包干计）等为完成本项所需的一切工序所有费用，人员、材料、废料场地租赁费及机械设备由成交人提供。综合运距不得超过55Km,超出部分由成交人自理，采购人原因导致除外。
314 | 零星运输工程 | 台班 | 100 | 1585.52 | 158552 |  | 本项以台班为计量单位，包含运输过程中一切费用（含过路费），以采购人签认的台班进行结算。
315 | 土路肩加固
315-1 | 现浇混凝土 | m3 | 166552.42 | 750 | 124914315 |  | 本项以立方米为单位计量，包括场地清理、混凝土运输及浇筑、混凝土养护等为完成本单项所需的一切工序的所有费用，人员、材料及机械设备由成交人提供，以双方现场签认的数量进行结算。
316 | 路面底基层
316-1 | 20cm水泥稳定类底基层(5%) | m2 | 2349.5 | 104.14 | 244677 |  | 本项以平方米为单位计量，包括场地清理、水稳料拌合、摊铺等为完成本单项所需的一切工序的所有费用，人员、材料及机械设备由成交人提供，以双方现场签认的数量进行结算。
317 | 水泥混凝土路面
317-1 | 路面底基层
-a | 级配碎（砾）石底基层---15cm | m2 | 2544.05 | 45.36 | 115398 |  | 本项以平方米为单位计量，包括场地清理、碎石拌合、摊铺等为完成本单项所需的一切工序的所有费用，人员、材料及机械设备由成交人提供，以双方现场签认的数量进行结算。
317-2 | 水泥混凝土面层
-a | C30混凝土 | m3 | 21 | 609.19 | 12793 |  | 本项以立方米为单位计量，包括场地清理、混凝土运输及浇筑、混凝土养护、模板安拆、磨光机打磨、切缝等为完成本单项所需的一切工序的所有费用，人员、材料及机械设备由成交人提供，以双方现场签认的数量进行结算。
601 | 现浇钢筋混凝土防撞护栏
601-1 | RrI-SA-E1 | m | 4916 | 945.52 | 4648176 |  | 本项以米为单位计量，依据图纸所示位置，包括钢管打入、钢筋加工、安装、支模、混凝土浇筑、振捣、养生等为完成本单项所需的一切工序的所有费用，人员、材料（除钢管立柱外）及机械设备由成交人提供，以双方现场签认的数量进行结算。
601-2 | SS级混凝土护栏 | m | 240 | 648.55 | 155652 |  | 本项以米为单位计量，依据图纸所示位置，包括钢管打入、钢筋加工、安装、支模、混凝土浇筑、振捣、养生等为完成本单项所需的一切工序的所有费用，人员、材料除钢管立柱外）及机械设备由成交人提供，以双方现场签认的数量进行结算。
602 | 波形钢板护栏
602-1 | Gr-A-4E-C | m | 3872 | 38.75 | 150040 | 打入式 | 本项以米为单位计量，依据图纸所示位置，包括立柱的打入、防阻块及钢护栏安装、等为完成本单项所需的一切工序的所有费用，人员、机械设备由成交人提供，以双方现场签认的数量进行结算。
602-2 | Gr-A-4E-C(旧) | m | 11812 | 38.75 | 457715 | 打入式 | 本项以米为单位计量，依据图纸所示位置，包括立柱的打入、防阻块及钢护栏安装、等为完成本单项所需的一切工序的所有费用，人员、机械设备由成交人提供，以双方现场签认的数量进行结算。
602-3 | Gr-SB-2E-C1 | m | 91374 | 56 | 5116944 | 打入式 | 本项以米为单位计量，依据图纸所示位置，包括立柱的打入、防阻块及钢护栏安装、等为完成本单项所需的一切工序的所有费用，人员、机械设备由成交人提供，以双方现场签认的数量进行结算。
602-4 | Gr-SB-2E-C2 | m | 9399 | 56 | 526344 | 打入式 | 本项以米为单位计量，依据图纸所示位置，包括立柱的打入、防阻块及钢护栏安装、等为完成本单项所需的一切工序的所有费用，人员、机械设备由成交人提供，以双方现场签认的数量进行结算。
602-5 | Gr-SB-2B2-C | m | 119879 | 59.25 | 7102831 | 法兰盘式 | 本项以米为单位计量，依据图纸所示位置，包括法兰盘安装、立柱、防阻块及钢护栏安装等为完成本单项所需的一切工序的所有费用，人员、机械设备由成交人提供，以双方现场签认的数量进行结算。
602-6 | Gr-SB-2E-C(旧) | m | 52744 | 56 | 2953664 | 打入式 | 本项以米为单位计量，依据图纸所示位置，包括立柱的打入、防阻块及钢护栏安装、等为完成本单项所需的一切工序的所有费用，人员、机械设备由成交人提供，以双方现场签认的数量进行结算。
602-7 | Gr-A-4E | m | 35127 | 34.75 | 1220663 | 打入式 | 本项以米为单位计量，依据图纸所示位置，包括立柱的打入、防阻块及钢护栏安装、等为完成本单项所需的一切工序的所有费用，人员、机械设备由成交人提供，以双方现场签认的数量进行结算。
602-8 | Gr-SB-2E | m | 90245 | 56 | 5053720 | 打入式 | 本项以米为单位计量，依据图纸所示位置，包括立柱的打入、防阻块及钢护栏安装、等为完成本单项所需的一切工序的所有费用，人员、机械设备由成交人提供，以双方现场签认的数量进行结算。
602-9 | Gr-SB-2C | m | 274 | 66 | 18084 | 混凝土式 | 本项以米为单位计量，依据图纸所示位置，包括基坑开挖、混凝土浇筑、立柱预埋、防阻块及钢护栏安装、等为完成本单项所需的一切工序的所有费用，人员、材料（除钢护栏材料外）、机械设备由成交人提供，以双方现场签认的数量进行结算。
602-10 | Gr-SB-1B2 | m | 122 | 117.3 | 14311 | 打入式 | 本项以米为单位计量，依据图纸所示位置，包括立柱的打入、防阻块及钢护栏安装、等为完成本单项所需的一切工序的所有费用，人员、机械设备由成交人提供，以双方现场签认的数量进行结算。
602-11 | Gr-SA-3E | m | 6431 | 41.83 | 269009 | 打入式 | 本项以米为单位计量，依据图纸所示位置，包括立柱的打入、防阻块及钢护栏安装、等为完成本单项所需的一切工序的所有费用，人员、机械设备由成交人提供，以双方现场签认的数量进行结算。
602-12 | Gr-SB-DT1 | m | 1426 | 48.92 | 69760 | 打入式 | 本项以米为单位计量，依据图纸所示位置，包括立柱的打入、防阻块及钢护栏安装、等为完成本单项所需的一切工序的所有费用，人员、机械设备由成交人提供，以双方现场签认的数量进行结算。
602-13 | Gr-SB-FT2 | m | 656 | 77.41 | 50781 | 混凝土式 | 本项以米为单位计量，依据图纸所示位置，包括基坑开挖、混凝土浇筑、立柱预埋、防阻块及钢护栏安装、等为完成本单项所需的一切工序的所有费用，人员、材料（除钢护栏材料外）、机械设备由成交人提供，以双方现场签认的数量进行结算。
602-14 | Gr-A-AT1-2 | m | 48 | 34.75 | 1668 | 混凝土式 | 本项以米为单位计量，依据图纸所示位置，包括基坑开挖、混凝土浇筑、立柱预埋、防阻块及钢护栏安装、等为完成本单项所需的一切工序的所有费用，人员、材料、机械设备由成交人提供，以双方现场签认的数（除钢护栏材料外）量进行结算。
602-15 | Gr-A-AT2 | m | 276 | 56 | 15456 | 打入式 | 本项以米为单位计量，依据图纸所示位置，包括立柱的打入、防阻块及钢护栏安装、等为完成本单项所需的一切工序的所有费用，人员、机械设备由成交人提供，以双方现场签认的数量进行结算。
602-16 | Gr-SB-AT1-2 | m | 300 | 34.75 | 10425 | 混凝土式 | 本项以米为单位计量，依据图纸所示位置，包括基坑开挖、混凝土浇筑、立柱预埋、防阻块及钢护栏安装、等为完成本单项所需的一切工序的所有费用，人员、材料（除钢护栏材料外）、机械设备由成交人提供，以双方现场签认的数量进行结算。
602-17 | Gr-SB-AT2 | m | 276 | 56 | 15456 | 打入式 | 本项以米为单位计量，依据图纸所示位置，包括立柱的打入、防阻块及钢护栏安装、等为完成本单项所需的一切工序的所有费用，人员、机械设备由成交人提供，以双方现场签认的数量进行结算。
602-18 | Grd-Am-2E | m | 476 | 56 | 26656 | 打入式 | 本项以米为单位计量，依据图纸所示位置，包括立柱的打入、防阻块及钢护栏安装、等为完成本单项所需的一切工序的所有费用，人员、机械设备由成交人提供，以双方现场签认的数量进行结算。
602-19 | 二转三过渡板 | 块 | 605 | 457.75 | 276939 |  | 本项以块为单位计量，依据图纸所示位置，包括基础定位与处理、钢板就位安装与锚固、导向板与附属件安装等为完成本单项所需的一切工序的所有费用，人员、机械设备由成交人提供，以双方现场签认的数量进行结算。
602-20 | C型横梁与SB级三波板过渡段 | 处 | 601 | 746.37 | 448568 |  | 本项以处为单位计量，依据图纸所示位置，包括立柱的打入、防阻块及钢护栏安装、等为完成本单项所需的一切工序的所有费用，人员、机械设备由成交人提供，以双方现场签认的数量进行结算。
602-21 | C型梁过渡段与二波护栏 | 处 | 2 | 623.42 | 1247 |  | 本项以处为单位计量，依据图纸所示位置，包括立柱的打入、防阻块及钢护栏安装、等为完成本单项所需的一切工序的所有费用，人员、机械设备由成交人提供，以双方现场签认的数量进行结算。
602-22 | 端头DR2-1 | 个 | 6 | 179.05 | 1074 |  | 本项以个为单位计量，依据图纸所示位置，包括基础定位与处理、端头结构组装、就位安装与锚固、导向板与附属件安装等为完成本单项所需的一切工序的所有费用，人员、机械设备由成交人提供，以双方现场签认的数量进行结算。
603 | 钢护栏恢复（拆除现状重新安装）
603-1 | 两波形梁板 | m | 23152 | 38.71 | 896214 |  | 本项以米为单位计量，依据图纸所示位置，包括梁板的拆除、装车、移运、交付等为完成本单项所需的一切工序的所有费用，人员、机械设备由成交人提供，以双方现场签认的数量进行结算。
603-2 | SB级三波形梁板 | m | 6588 | 68.9 | 453913 |  | 本项以米为单位计量，依据图纸所示位置，包括梁板的拆除、装车、移运、交付等为完成本单项所需的一切工序的所有费用，人员、机械设备由成交人提供，以双方现场签认的数量进行结算。
604 | SB级免翼墙过渡护栏 | 处 | 671 | 359.01 | 240896 | 打入式 | 本项以处为单位计量，依据图纸所示位置，包括立柱的打入、防阻块及钢护栏安装等为完成本单项所需的一切工序的所有费用，人员、机械设备由成交人提供，以双方现场签认的数量进行结算。
605 | TS级可导向防撞垫
605-1 | TS级可导向防撞垫基础 | 处 | 36 | 805.07 | 28983 |  | 本项以处为单位计量，依据图纸所示位置，包括支模、混凝土浇筑、振捣、养生等为完成本单项所需的一切工序的所有费用，人员、材料、机械设备由成交人提供，以双方现场签认的数量进行结算。
605-2 | TS级可导向防撞垫 | 套 | 36 | 7356 | 264816 | 混凝土式 | 本项以套为单位计量，依据图纸所示位置，包括现场定位与基础处理、主体结构地面预组装、整体吊装与精准就位、锚固系统安装与扭矩控制、导向板及附属部件安装等为完成本单项所需的一切工序的所有费用，人员、机械设备由成交人提供，以双方现场签认的数量进行结算。
606 | 活动护栏 | m | 1535 | 482 | 739870 | 打入式 | 本项以米为单位计量，依据图纸所示位置，包括立柱的打入、防阻块及钢护栏安装等为完成本单项所需的一切工序的所有费用，人员、机械设备由成交人提供，以双方现场签认的数量进行结算。
607 | 单柱式铝合金标志牌
607-1 | △1300 | 块 | 4 | 1104.26 | 4417 |  | 本项以块为单位计量，依据图纸所示位置，包括施工准备、测量定位、基础开挖与浇筑、养护与回填、标志板加工与运输、标志杆安装、标志板安装等为完成本单项所需的一切工序的所有费用，人员、材料、机械设备由成交人提供，以双方现场签认的数量进行结算。
607-2 | 700×480 | 块 | 2 | 3099.28 | 6199 |  | 本项以块为单位计量，依据图纸所示位置，包括施工准备、测量定位、基础开挖与浇筑、养护与回填、标志板加工与运输、标志杆安装、标志板安装等为完成本单项所需的一切工序的所有费用，人员、材料、机械设备由成交人提供，以双方现场签认的数量进行结算。
607-3 | 600×800 | 块 | 56 | 3901.43 | 218480 |  | 本项以块为单位计量，依据图纸所示位置，包括施工准备、测量定位、基础开挖与浇筑、养护与回填、标志板加工与运输、标志杆安装、标志板安装等为完成本单项所需的一切工序的所有费用，人员、材料、机械设备由成交人提供，以双方现场签认的数量进行结算。
607-4 | 1000×1300 | 块 | 6 | 15078.14 | 90469 |  | 本项以块为单位计量，依据图纸所示位置，包括施工准备、测量定位、基础开挖与浇筑、养护与回填、标志板加工与运输、标志杆安装、标志板安装等为完成本单项所需的一切工序的所有费用，人员、材料、机械设备由成交人提供，以双方现场签认的数量进行结算。
607-5 | 2000×1600 | 块 | 10 | 960.24 | 9602 |  | 本项以块为单位计量，依据图纸所示位置，包括施工准备、测量定位、基础开挖与浇筑、养护与回填、标志板加工与运输、标志杆安装、标志板安装等为完成本单项所需的一切工序的所有费用，人员、材料、机械设备由成交人提供，以双方现场签认的数量进行结算。
607-6 | 2400×2800 | 块 | 1 | 378.73 | 379 |  | 本项以块为单位计量，依据图纸所示位置，包括施工准备、测量定位、基础开挖与浇筑、养护与回填、标志板加工与运输、标志杆安装、标志板安装等为完成本单项所需的一切工序的所有费用，人员、材料、机械设备由成交人提供，以双方现场签认的数量进行结算。
607-7 | Φ1200 | 块 | 13 | 1156.17 | 15030 |  | 本项以块为单位计量，依据图纸所示位置，包括施工准备、测量定位、基础开挖与浇筑、养护与回填、标志板加工与运输、标志杆安装、标志板安装等为完成本单项所需的一切工序的所有费用，人员、材料、机械设备由成交人提供，以双方现场签认的数量进行结算。
607-8 | Φ1200+1200×610 | 块 | 116 | 3285.59 | 381128 |  | 本项以块为单位计量，依据图纸所示位置，包括施工准备、测量定位、基础开挖与浇筑、养护与回填、标志板加工与运输、标志杆安装、标志板安装等为完成本单项所需的一切工序的所有费用，人员、材料、机械设备由成交人提供，以双方现场签认的数量进行结算。
607-9 | Φ1200+2000×1200+1200+2000×700 | 块 | 2 | 12642.54 | 25285 |  | 本项以块为单位计量，依据图纸所示位置，包括施工准备、测量定位、基础开挖与浇筑、养护与回填、标志板加工与运输、标志杆安装、标志板安装等为完成本单项所需的一切工序的所有费用，人员、材料、机械设备由成交人提供，以双方现场签认的数量进行结算。
607-10 | Φ1200+1200×900 | 块 | 2 | 2643.12 | 5286 |  | 本项以块为单位计量，依据图纸所示位置，包括施工准备、测量定位、基础开挖与浇筑、养护与回填、标志板加工与运输、标志杆安装、标志板安装等为完成本单项所需的一切工序的所有费用，人员、材料、机械设备由成交人提供，以双方现场签认的数量进行结算。
607-11 | Φ1200（桥梁单柱） | 块 | 4 | 1693.71 | 6775 |  | 本项以块为单位计量，依据图纸所示位置，包括施工准备、测量定位、基础开挖与浇筑、养护与回填、标志板加工与运输、标志杆安装、标志板安装等为完成本单项所需的一切工序的所有费用，人员、材料、机械设备由成交人提供，以双方现场签认的数量进行结算。
607-12 | Φ1200+1200×610（桥梁单柱） | 块 | 3 | 2120.19 | 6361 |  | 本项以块为单位计量，依据图纸所示位置，包括施工准备、测量定位、基础开挖与浇筑、养护与回填、标志板加工与运输、标志杆安装、标志板安装等为完成本单项所需的一切工序的所有费用，人员、材料、机械设备由成交人提供，以双方现场签认的数量进行结算。
607-13 | 600×800（桥梁单柱） | 块 | 18 | 450.76 | 8114 |  | 本项以块为单位计量，依据图纸所示位置，包括施工准备、测量定位、基础开挖与浇筑、养护与回填、标志板加工与运输、标志杆安装、标志板安装等为完成本单项所需的一切工序的所有费用，人员、材料、机械设备由成交人提供，以双方现场签认的数量进行结算。
607-14 | 2200×1500（桥梁单柱） | 块 | 4 | 2666.47 | 10666 |  | 本项以块为单位计量，依据图纸所示位置，包括施工准备、测量定位、基础开挖与浇筑、养护与回填、标志板加工与运输、标志杆安装、标志板安装等为完成本单项所需的一切工序的所有费用，人员、材料、机械设备由成交人提供，以双方现场签认的数量进行结算。
608 | 附着式铝合金标志牌
608-1 | 520×320 | 块 | 2 | 19.95 | 40 |  | 本项以个为单位计量，依据图纸所示位置，包括施工准备、测量定位、基础开挖与浇筑、养护与回填、标志板加工与运输、标志杆安装、标志板安装等为完成本单项所需的一切工序的所有费用，人员、材料、机械设备由成交人提供，以双方现场签认的数量进行结算。
608-2 | 1600×2200 | 块 | 6 | 1351.43 | 8109 |  | 本项以个为单位计量，依据图纸所示位置，包括施工准备、测量定位、基础开挖与浇筑、养护与回填、标志板加工与运输、标志杆安装、标志板安装等为完成本单项所需的一切工序的所有费用，人员、材料、机械设备由成交人提供，以双方现场签认的数量进行结算。
608-3 | 2000×1600 | 块 | 2 | 911.5 | 1823 |  | 本项以个为单位计量，依据图纸所示位置，包括施工准备、测量定位、基础开挖与浇筑、养护与回填、标志板加工与运输、标志杆安装、标志板安装等为完成本单项所需的一切工序的所有费用，人员、材料、机械设备由成交人提供，以双方现场签认的数量进行结算。
608-4 | Φ1200+1200×610 | 块 | 4 | 560.31 | 2241 |  | 本项以个为单位计量，依据图纸所示位置，包括施工准备、测量定位、基础开挖与浇筑、养护与回填、标志板加工与运输、标志杆安装、标志板安装等为完成本单项所需的一切工序的所有费用，人员、材料、机械设备由成交人提供，以双方现场签认的数量进行结算。
608-5 | 8000×3000 | 块 | 172 | 1064.11 | 183027 |  | 本项以个为单位计量，依据图纸所示位置，包括施工准备、测量定位、基础开挖与浇筑、养护与回填、标志板加工与运输、标志杆安装、标志板安装等为完成本单项所需的一切工序的所有费用，人员、材料、机械设备由成交人提供，以双方现场签认的数量进行结算。
609 | 单悬臂铝合金标志牌
609-1 | 5000×2500 | 块 | 1 | 35050.73 | 35051 |  | 本项以块为单位计量，依据图纸所示位置，包括施工准备、测量定位、基础开挖与浇筑、养护与回填、标志板加工与运输、标志杆安装、标志板安装等为完成本单项所需的一切工序的所有费用，人员、材料、机械设备由成交人提供，以双方现场签认的数量进行结算。
610 | 更换版面
610-1 | 520×320 | 块 | 2 | 203.13 | 406 |  | 本项以块为单位计量，依据图纸所示位置，包括施工准备、测量定位、基础开挖与浇筑、养护与回填、标志板加工与运输、标志杆安装、标志板安装等为完成本单项所需的一切工序的所有费用，人员、材料、机械设备由成交人提供，以双方现场签认的数量进行结算。
610-2 | △1300 | 块 | 22 | 564.12 | 12411 |  | 本项以块为单位计量，依据图纸所示位置，包括施工准备、测量定位、基础开挖与浇筑、养护与回填、标志板加工与运输、标志杆安装、标志板安装等为完成本单项所需的一切工序的所有费用，人员、材料、机械设备由成交人提供，以双方现场签认的数量进行结算。
610-3 | 1800×2600 | 块 | 1 | 1798.27 | 1798 |  | 本项以块为单位计量，依据图纸所示位置，包括施工准备、测量定位、基础开挖与浇筑、养护与回填、标志板加工与运输、标志杆安装、标志板安装等为完成本单项所需的一切工序的所有费用，人员、材料、机械设备由成交人提供，以双方现场签认的数量进行结算。
610-4 | 5000×3000 | 块 | 1 | 6040.51 | 6041 |  | 本项以块为单位计量，依据图纸所示位置，包括施工准备、测量定位、基础开挖与浇筑、养护与回填、标志板加工与运输、标志杆安装、标志板安装等为完成本单项所需的一切工序的所有费用，人员、材料、机械设备由成交人提供，以双方现场签认的数量进行结算。
610-5 | 4000×3100 | 块 | 1 | 5263.9 | 5264 |  | 本项以块为单位计量，依据图纸所示位置，包括施工准备、测量定位、基础开挖与浇筑、养护与回填、标志板加工与运输、标志杆安装、标志板安装等为完成本单项所需的一切工序的所有费用，人员、材料、机械设备由成交人提供，以双方现场签认的数量进行结算。
610-6 | 5000×2600 | 块 | 1 | 4508.04 | 4508 |  | 本项以块为单位计量，依据图纸所示位置，包括施工准备、测量定位、基础开挖与浇筑、养护与回填、标志板加工与运输、标志杆安装、标志板安装等为完成本单项所需的一切工序的所有费用，人员、材料、机械设备由成交人提供，以双方现场签认的数量进行结算。
611 | 立面标记 | m2 | 437 | 235.04 | 102712 |  | 本项以㎡为单位计量，依据图纸所示位置，包括基面处理、测量放线与遮蔽、底漆涂刷、标记涂刷、模板移除与修边、养护与清理等为完成本单项所需的一切工序的所有费用，人员、材料、机械设备由成交人提供，以双方现场签认的数量进行结算。
612 | 贴膜 | m2 | 2026 | 395.32 | 800918 |  | 本项以㎡为单位计量，依据图纸所示位置，包括基面处理、测量放线与遮蔽、底漆涂刷、标记涂刷、模板移除与修边、养护与清理等为完成本单项所需的一切工序的所有费用，人员、材料、机械设备由成交人提供，以双方现场签认的数量进行结算。
613 | 移动标志
613-1 | 单悬臂标志5000×2500 | 块 | 1 | 19600.54 | 19601 |  | 本项以块为单位计量，依据图纸所示位置，包括施工准备、测量定位、基础开挖与浇筑、养护与回填、标志板加工与运输、标志杆安装、标志板安装等为完成本单项所需的一切工序的所有费用，人员、材料、机械设备由成交人提供，以双方现场签认的数量进行结算。
613-2 | 单柱标志2000×1600 | 块 | 2 | 4326.45 | 8653 |  | 本项以块为单位计量，依据图纸所示位置，包括施工准备、测量定位、基础开挖与浇筑、养护与回填、标志板加工与运输、标志杆安装、标志板安装等为完成本单项所需的一切工序的所有费用，人员、材料、机械设备由成交人提供，以双方现场签认的数量进行结算。
614 | 门架标志
614-1 | 3700×4200+3700×4200+1800×820 | 块 | 2 | 63899.11 | 127798 |  | 本项以块为单位计量，依据图纸所示位置，包括施工准备、测量定位、基础开挖与浇筑、养护与回填、标志板加工与运输、标志杆安装、标志板安装等为完成本单项所需的一切工序的所有费用，人员、材料、机械设备由成交人提供，以双方现场签认的数量进行结算。
615 | 路面标线
615-1 | 热熔标线 | m2 | 220303 | 43.93 | 9677911 |  | 本项以㎡为单位计量，依据图纸所示位置，包括路面清洁与下涂剂处理、测量放样、涂料熔融、施划标线、撒布玻璃珠、修整等为完成本单项所需的一切工序的所有费用，人员、材料、机械设备由成交人提供，以双方现场签认的数量进行结算。
615-2 | 振动标线 | m2 | 7206 | 128.66 | 927124 |  | 本项以㎡为单位计量，依据图纸所示位置，包括路面清洁与下涂剂处理、测量放样、涂料熔融、施划标线、撒布玻璃珠、修整等为完成本单项所需的一切工序的所有费用，人员、材料、机械设备由成交人提供，以双方现场签认的数量进行结算。
615-3 | 彩色防滑标线 | m2 | 960 | 169.67 | 162883 |  | 本项以㎡为单位计量，依据图纸所示位置，包括路面清洁与下涂剂处理、测量放样、涂料熔融、施划标线、撒布玻璃珠、修整等为完成本单项所需的一切工序的所有费用，人员、材料、机械设备由成交人提供，以双方现场签认的数量进行结算。
615-4 | 点状双组份标线 | m2 | 11767 | 147.28 | 1733044 |  | 本项以㎡为单位计量，依据图纸所示位置，包括路面清洁与下涂剂处理、测量放样、涂料熔融、施划标线、撒布玻璃珠、修整等为完成本单项所需的一切工序的所有费用，人员、材料、机械设备由成交人提供，以双方现场签认的数量进行结算。
615-5 | 纵向减速标线 | m2 | 8149 | 46.41 | 378195 |  | 本项以㎡为单位计量，依据图纸所示位置，包括路面清洁与下涂剂处理、测量放样、涂料熔融、施划标线、撒布玻璃珠、修整等为完成本单项所需的一切工序的所有费用，人员、材料、机械设备由成交人提供，以双方现场签认的数量进行结算。
616 | A3突起路标 | 个 | 70502 | 56.8 | 4004514 |  | 本项以个为单位计量，依据图纸所示位置，包括路面清洁与定位放样、涂布专用粘结剂、安装路标并加压、固化养护与清理等为完成本单项所需的一切工序的所有费用，人员、材料、机械设备由成交人提供，以双方现场签认的数量进行结算。
617 | Ф150（百米牌） | 个 | 3330 | 15.19 | 50583 |  | 本项以个为单位计量，依据图纸所示位置，包括施工准备、测量定位、基础开挖与浇筑、养护与回填、标志板加工与运输、标志杆安装、标志板安装等为完成本单项所需的一切工序的所有费用，人员、材料、机械设备由成交人提供，以双方现场签认的数量进行结算。
618 | 栏式轮廓标
618-1 | VG-De(Rbw)-At1+VG-De(Rby)-At1 | 个 | 22689 | 8.16 | 185142 |  | 本项以个为单位计量，依据图纸所示位置，包括施工准备、测量定位、基础开挖与浇筑、养护与回填、标志板加工与运输、标志杆安装、标志板安装等为完成本单项所需的一切工序的所有费用，人员、材料、机械设备由成交人提供，以双方现场签认的数量进行结算。
618-2 | VG-De(Rbw)-At2+VG-De(Rby)-At2 | 个 | 14687 | 22.18 | 325758 |  | 本项以个为单位计量，依据图纸所示位置，包括施工准备、测量定位、基础开挖与浇筑、养护与回填、标志板加工与运输、标志杆安装、标志板安装等为完成本单项所需的一切工序的所有费用，人员、材料、机械设备由成交人提供，以双方现场签认的数量进行结算。
618-3 | VG-De(Rbw)-At3+VG-De(Rby)-At3 | 个 | 12126 | 23.43 | 284112 |  | 本项以个为单位计量，依据图纸所示位置，包括施工准备、测量定位、基础开挖与浇筑、养护与回填、标志板加工与运输、标志杆安装、标志板安装等为完成本单项所需的一切工序的所有费用，人员、材料、机械设备由成交人提供，以双方现场签认的数量进行结算。
618-4 | 反光膜式轮廓标 | m2 | 873 | 343.04 | 299474 |  | 本项以平方米为单位计量，依据图纸所示位置，包括施工准备、测量定位、基础开挖与浇筑、养护与回填、标志板加工与运输、标志杆安装、标志板安装等为完成本单项所需的一切工序的所有费用，人员、材料、机械设备由成交人提供，以双方现场签认的数量进行结算。
618-5 | 圆形轮廓标 | 个 | 6458 | 23.43 | 151311 |  | 本项以个为单位计量，依据图纸所示位置，包括施工准备、测量定位、基础开挖与浇筑、养护与回填、标志板加工与运输、标志杆安装、标志板安装等为完成本单项所需的一切工序的所有费用，人员、材料、机械设备由成交人提供，以双方现场签认的数量进行结算。
616 | 防眩板 | [5 empty] | 本项以个为单位计量，依据图纸所示位置，包括施工准备、测量定位、基础开挖与浇筑、养护与回填、标志板加工与运输、标志杆安装、标志板安装等为完成本单项所需的一切工序的所有费用，人员、材料、机械设备由成交人提供，以双方现场签认的数量进行结算。
616-1 | Gs-P-Gr | 个 | 5606 | 91.61 | 513566 |  | 本项以个为单位计量，依据图纸所示位置，包括施工准备、测量定位、基础开挖与浇筑、养护与回填、标志板加工与运输、标志杆安装、标志板安装等为完成本单项所需的一切工序的所有费用，人员、材料、机械设备由成交人提供，以双方现场签认的数量进行结算。
616-2 | Gs-P-Gw | 个 | 126 | 78.77 | 9925 |  | 本项以个为单位计量，依据图纸所示位置，包括施工准备、测量定位、基础开挖与浇筑、养护与回填、标志板加工与运输、标志杆安装、标志板安装等为完成本单项所需的一切工序的所有费用，人员、材料、机械设备由成交人提供，以双方现场签认的数量进行结算。
617 | 拆除铝合金标志
617-1 | 单柱标志 | 个 | 61 | 2022.1 | 123348 |  | 本项以个为单位计量，依据图纸所示位置，包括现场勘查与连接检查、高空作业拆除版面、杆件处理、现场清理与恢复、物料转运与存放等为完成本单项所需的一切工序的所有费用，人员、材料、机械设备由成交人提供，以双方现场签认的数量进行结算。
617-2 | 附着式标志 | 个 | 80 | 182.3 | 14584 |  | 本项以个为单位计量，依据图纸所示位置，包括现场勘查与连接检查、高空作业拆除版面、杆件处理、现场清理与恢复、物料转运与存放等为完成本单项所需的一切工序的所有费用，人员、材料、机械设备由成交人提供，以双方现场签认的数量进行结算。
617-3 | 门架标志 | 个 | 1 | 2610.8 | 2611 |  | 本项以个为单位计量，依据图纸所示位置，包括现场勘查与连接检查、高空作业拆除版面、杆件处理、现场清理与恢复、物料转运与存放等为完成本单项所需的一切工序的所有费用，人员、材料、机械设备由成交人提供，以双方现场签认的数量进行结算。
618 | 拆除波形梁护栏
618-1 | Gr-A-2E（06版） | m | 13090 | 19.39 | 253815 |  | 本项以米为单位计量，依据图纸所示位置，包括安全评估与检查、分段松解与拆除、分类整理与清运、基础处理与场地恢复等为完成本单项所需的一切工序的所有费用，人员、材料、机械设备由成交人提供，以双方现场签认的数量进行结算。钢护栏废料归采购人所有。
618-2 | Gr-A-4E（06版） | m | 81022 | 16 | 1296352 |  | 本项以米为单位计量，依据图纸所示位置，包括安全评估与检查、分段松解与拆除、分类整理与清运、基础处理与场地恢复等为完成本单项所需的一切工序的所有费用，人员、材料、机械设备由成交人提供，以双方现场签认的数量进行结算。钢护栏废料归采购人所有。
618-3 | Gr-A-2E | m | 404 | 19.39 | 7834 |  | 本项以米为单位计量，依据图纸所示位置，包括安全评估与检查、分段松解与拆除、分类整理与清运、基础处理与场地恢复等为完成本单项所需的一切工序的所有费用，人员、材料、机械设备由成交人提供，以双方现场签认的数量进行结算。钢护栏废料归采购人所有。
618-4 | Gr-A-4E | m | 4126 | 16 | 66016 |  | 本项以米为单位计量，依据图纸所示位置，包括安全评估与检查、分段松解与拆除、分类整理与清运、基础处理与场地恢复等为完成本单项所需的一切工序的所有费用，人员、材料、机械设备由成交人提供，以双方现场签认的数量进行结算。钢护栏废料归采购人所有。
618-5 | Gr-SB-2E | m | 13637 | 24.39 | 332606 |  | 本项以米为单位计量，依据图纸所示位置，包括安全评估与检查、分段松解与拆除、分类整理与清运、基础处理与场地恢复等为完成本单项所需的一切工序的所有费用，人员、材料、机械设备由成交人提供，以双方现场签认的数量进行结算。钢护栏废料归采购人所有。
618-6 | Grdb-A-2E | m | 2494 | 19.39 | 48359 |  | 本项以米为单位计量，依据图纸所示位置，包括安全评估与检查、分段松解与拆除、分类整理与清运、基础处理与场地恢复等为完成本单项所需的一切工序的所有费用，人员、材料、机械设备由成交人提供，以双方现场签认的数量进行结算。钢护栏废料归采购人所有。
618-7 | 二波形梁板 | m | 64556 | 16 | 1032896 |  | 本项以米为单位计量，依据图纸所示位置，包括安全评估与检查、分段松解与拆除、分类整理与清运、基础处理与场地恢复等为完成本单项所需的一切工序的所有费用，人员、材料、机械设备由成交人提供，以双方现场签认的数量进行结算。钢护栏废料归采购人所有。
618-8 | 插拔式活动护栏 | m | 1097 | 16.35 | 17936 |  | 本项以米为单位计量，依据图纸所示位置，包括安全评估与检查、分段松解与拆除、分类整理与清运、基础处理与场地恢复等为完成本单项所需的一切工序的所有费用，人员、材料、机械设备由成交人提供，以双方现场签认的数量进行结算。钢护栏废料归采购人所有。
619 | 铲除标线 | m2 | 247425 | 16.29 | 4030553 |  | 本项以平方米为单位计量，依据图纸所示位置，包括施工区域保护、旧标线加热/软化、机械铲除、废料收集与清运、路面清理与检查等为完成本单项所需的一切工序的所有费用，人员、材料、机械设备由成交人提供，以双方现场签认的数量进行结算。钢护栏废料归采购人所有。
620 | 拆除轮廓标 | 个 | 53155 | 2.83 | 150429 |  | 本项以个为单位计量，依据图纸所示位置，包括施工区域保护、旧标线加热/软化、机械铲除、废料收集与清运、路面清理与检查等为完成本单项所需的一切工序的所有费用，人员、材料、机械设备由成交人提供，以双方现场签认的数量进行结算。钢护栏废料归采购人所有。
621 | 防落网
621-1 | Bf-Ww-B(Ⅰ) | m | 240 | 161.03 | 38647 |  | 本项以米为单位计量，依据图纸所示位置，包括基础施工（立柱预埋）、立柱安装与校正、焊接网片安装与张拉、边部固定与特殊处理等为完成本单项所需的一切工序的所有费用，人员、材料、机械设备由成交人提供，以双方现场签认的数量进行结算。
622 | 避险车道 | m
622-1 | 水马 | m | 90 | 213.01 | 19171 |  | 本项以米为单位计量，依据图纸所示位置，包括水马的运输、摆放、收回等为完成本单项所需的一切工序的所有费用，人员、材料、机械设备由成交人提供，以双方现场签认的数量进行结算。
622-2 | 废弃轮胎 | 个 | 400 | 67.84 | 27136 |  | 本项以个为单位计量，依据图纸所示位置，包括轮胎的运输、摆放、收回等为完成本单项所需的一切工序的所有费用，人员、材料、机械设备由成交人提供，以双方现场签认的数量进行结算。
622-3 | 砂袋 | m3 | 68 | 146.77 | 9980 |  | 本项以立方米为单位计量，依据图纸所示位置，包括砂袋的运输、摆放、收回等为完成本单项所需的一切工序的所有费用，人员、材料、机械设备由成交人提供，以双方现场签认的数量进行结算。
| 以上项目合计（不含税总价） | 元 |  |  | 441101331
| 税金（9%） | 元 |  |  | 39699120
| 含税总价 | 元 |  |  | 480800451
480800451

## 合同包3清单控制价
合同包3工程量清单
项目名称：G76夏蓉高速龙岩至南平段安全韧性提升工程施工劳务选择控制价
子目号 | 子目名称 | 单位 | 数量 | 控制单价 (不含税) | 合价(元) | 备注 | 计价说明
102 | 工程管理
102-1 | 安全生产费 | 总额 | 1 | 7733936 | 7733936 | 固定报价，不参与竞价 | 本项不参与竞争性报价，安全费用据实结算，结算金额超出控制价部分由成交人承担，发票要以采购人公司名称开具。
102-2 | 项目负责人 | 人.月 | 27 | 7500 | 202500 | 固定报价，不参与竞价 | 本项以人.月为单位计量，包括本工程实施内容以外的现场负责人的人员工资费用，支付以实际用工人.月进行结算。
102-3 | 专职安全员 | 人.月 | 81 | 7500 | 607500 | 固定报价，不参与竞价 | 本项以人.月为单位计量，包括本工程实施内容以外的专职安全员的人员工资费用，支付以实际用工人.月进行结算。
102-4 | 安全督导员、安全巡控人员（不小于1人） | 人.月 | 81 | 5940 | 481140 | 固定报价，不参与竞价 | 本项以人.月为单位安全督导员、安全巡控员专职安全员的人员工资费用，支付以实际用工人.月进行结算。
102-5 | 普通工 | 工日 | 1000 | 198 | 198000 | 固定报价，不参与竞价 | 本项以工日为单位计量，包括本工程实施内容以外的普通工的人员工资费用，支付以实际用工天数进行结算。
102-6 | 特种工 | 工日 | 100 | 250 | 25000 | 固定报价，不参与竞价 | 本项以工日为单位计量，包括本工程实施内容以外的特殊工的人员工资费用，支付以实际用工天数进行结算。
102-7 | 路面转场费 | 次 | 12 | 4163 | 49956 | 固定报价，不参与竞价 | 本项以次为单位计量，依据采购人要求以驻点转移距离超过200km为标准，且每个路段只计算一次，因数量调整等因素再次转场不重复计算，以采购人签认的次数进行结算。
102-8 | 路面进场费 | 次 | 8 | 10000 | 80000 | 固定报价，不参与竞价 | 本项以次为单位计量，因施工计划调整等原因导致停工1个月及以上且必须以采购人书面通知书为准，复工时给予进场费补助，以采购人签认的次数进行结算。
103 | 保通便道
103-1 | 保通临时安全设施（布控） | 台班 | 3156 | 1010.05 | 3187718 |  | 本项以台班为单位计量，包括为完成该项施工内容发生的一切费用，人员、材料（除交通布控材料外）及机械设备由成交人提供。
103-2 | 防撞车 | 台班 | 3156 | 1400 | 4418400 |  | 本项以台班为单位计量，包括防撞车、防撞车使用、维护、过路费、燃油费等为完成该项施工内容发生的一切费用，人员、材料及机械设备由成交人提供。
103-3 | 平板清障拖车 | 台班 | 3156 | 1450 | 4576200 |  | 本项以台班为单位计量，包括清障拖车、清障拖车使用、维护、过路费、燃油费等为完成该项施工内容发生的一切费用，人员、材料及机械设备由成交人提供。
104 | 施工标准化（含提升）
104-1 | 施工驻地 | 总额 | 1 | 3000000 | 3000000 |  | 本项以总额为单位计量，包括合同工期内为工程实施而产生的施工驻地建设费用。
104-2 | 工地试验室 | 总额 | 1 | 500000 | 500000 |  | 本项以总额为单位计量，包括合同工期内为工程实施而建设实验室的一切费用，人员、材料及机械设备由成交人提供。
104-3 | 拌和站
-a | 沥青混凝土拌和站 | 总额 | 1 | 2000000 | 2000000 |  | 本项以总额为单位计量，包括合同工期内为工程标准化建设实施而产生的沥青混凝土拌和站改造提升的一切费用，人员、材料及机械设备由成交人提供。
104-4 | 钢筋加工场 | 总额 | 1 | 300000 | 300000 |  | 本项以总额为单位计量，包括合同工期内为工程标准化建设实施而产生的钢筋加工场改造提升的一切费用，人员、材料及机械设备由成交人提供。
104-5 | 小型预制构件场 | 总额 | 1 | 100000 | 100000 |  | 本项以总额为单位计量，包括合同工期内为工程标准化建设实施而产生的小型预制构件厂改造提升的一切费用，人员、材料及机械设备由成交人提供。
201 | 场地清理
201-1 | 清除表土 | m3 | 1099 | 6.93 | 7616 |  | 本项以立方米为单位计量，依据图纸所示位置，清楚表面杂草及虚土，包括挖除、装卸、移运处理、场地清理、平整等为完成本单项所需的一切工序的所有费用，人员、机械设备由成交人提供，以双方现场签认的数量进行结算。
201-2 | 拆除旧建筑物、构筑物 | m3 | 1602.7 | 105.07 | 168396 |  | 本项以立方米为单位计量，依据图纸所示位置，拆除路基范围内原有的砖、石及其他砌体结构，包括挖除、装卸、移运处理、场地清理、平整等为完成本单项所需的一切工序的所有费用，人员、材料及机械设备由成交人提供，以双方现场签认的数量进行结算。
202 | 路基挖方
202-1 | 挖土方 | m3 | 12707 | 15.6 | 198229 |  | 本项以立方米为单位计量，依据图纸所示位置，包括挖除、装卸、移运处理、场地清理、平整等为完成本单项所需的一切工序的所有费用，人员、机械设备由成交人提供，以双方现场签认的数量进行结算。
203 | 路基填方
203-1 | 利用土方填筑 | m3 | 346 | 5.4 | 1868 |  | 本项以立方米为单位计量，依据图纸所示位置，取土外运至施工场地，包括挖除、装卸、移运处理、场地清理、平整等为完成本单项所需的一切工序的所有费用，人员、机械设备由成交人提供，以双方现场签认的数量进行结算。
203-2 | 上路床回填砂性土 | m3 | 880 | 60.4 | 53152 |  | 本项以立方米为单位计量，依据图纸所示位置，取土外运至施工场地，包括挖除、装卸、移运处理、场地清理、平整等为完成本单项所需的一切工序的所有费用，人员、机械设备由成交人提供，以双方现场签认的数量进行结算。
204 | 特殊路基处理
204-1 | 低填浅挖路基处理 | m | 425 | 349 | 148325 |  | 本项以米为单位计量，依据图纸所示位置，对低填浅挖段进行测量放样、原地面清表、开挖、地基处理与换填，包括路基开挖等为完成本单项所需的一切工序的所有费用，人员、材料及机械设备由成交人提供，以双方现场签认的数量进行结算。
204-2 | 非软基段拼宽处理 | m | 109.2 | 5.5 | 601 |  | 本项以米为单位计量，依据图纸所示位置，对低填浅挖段进行测量放样、原地面清表、开挖、地基处理、填筑与压实，包括拼宽处理等为完成本单项所需的一切工序的所有费用，人员、材料及机械设备由成交人提供，以双方现场签认的数量进行结算。
205 | 边沟
205-1 | 现浇混凝土边沟 | m3 | 368.9 | 648.6 | 239269 |  | 本项以立方米为单位计量，依据图纸所示位置，建造混凝土排水沟、截水沟，包括模板安装与拆除、混凝土浇筑与养护、土工膜铺设等为完成本单项所需的一切工序的所有费用，人员、材料及机械设备由成交人提供，以双方现场签认的数量进行结算。
206 | 截水沟
206-1 | 现浇混凝土截水沟 | m3 | 95.8 | 662.32 | 63450 |  | 本项以立方米为单位计量，依据图纸所示位置，建造混凝土排水沟、截水沟，包括模板安装与拆除、混凝土浇筑与养护、土工膜铺设等为完成本单项所需的一切工序的所有费用，人员、材料及机械设备由成交人提供，以双方现场签认的数量进行结算。
206-2 | 渗（盲）沟 | m3 | 107.3 | 314.24 | 33718 |  | 本项以立方米为单位计量，依据图纸所示位置，建造盲沟，包括模板安装与拆除、混凝土浇筑与养护、土工膜铺设等为完成本单项所需的一切工序的所有费用，人员、材料及机械设备由成交人提供，以双方现场签认的数量进行结算。
206-3 | 检修踏步兼流水槽及跨沟搭板工程 | m3 | 29.1 | 1218.21 | 35450 |  | 本项以立方米为单位计量，依据图纸所示位置，检修踏步、流水槽、跨沟搭板，包括模板安装与拆除、混凝土浇筑与养护、土工膜铺设等为完成本单项所需的一切工序的所有费用，人员、材料及机械设备由成交人提供，以双方现场签认的数量进行结算。
207 | 路堤边坡防护
207-1 | 撒播植草 | m2 | 19.7 | 4.5 | 89 |  | 本项以平方米为单位计量，依据图纸所示位置，撒播草籽，包括模板安装与拆除、混凝土浇筑与养护、土工膜铺设等为完成本单项所需的一切工序的所有费用，人员、材料及机械设备由成交人提供，以双方现场签认的数量进行结算。
207-2 | 护坡道、嵌边等其他防护 | m3 | 45.3 | 765.23 | 34665 |  | 本项以立方米为单位计量，依据图纸所示位置，按设计要求进行施作，包括模板安装与拆除、混凝土浇筑与养护、土工膜铺设等为完成本单项所需的一切工序的所有费用，人员、材料及机械设备由成交人提供，以双方现场签认的数量进行结算。
208 | 路堑边坡防护
208-1 | 客土喷播植草 | m2 | 294.5 | 18 | 5301 |  | 本项以平方米为单位计量，依据图纸所示位置，客土喷播植草，包括模板安装与拆除、混凝土浇筑与养护、土工膜铺设等为完成本单项所需的一切工序的所有费用，人员、材料及机械设备由成交人提供，以双方现场签认的数量进行结算。
208-2 | 种植灌木 | 株 | 73 | 20.9 | 1526 |  | 本项以株为单位计量，依据图纸所示位置，栽植灌木，包括灌木的采购、运输、栽种等为完成本单项所需的一切工序的所有费用，人员、材料及机械设备由成交人提供，以双方现场签认的数量进行结算。
208-3 | 其他防护 | m3 | 0.1 | 71103.9 | 7110 |  | 本项以立方米为单位计量，依据图纸所示位置，按设计要求进行施作，包括模板安装与拆除、混凝土浇筑与养护、土工膜铺设等为完成本单项所需的一切工序的所有费用，人员、材料及机械设备由成交人提供，以双方现场签认的数量进行结算。
209 | 高填深挖段支挡工程 | m3 | 5077.6 | 468.1 | 2376825 |  | 本项以立方米为单位计量，依据图纸所示位置，对高填深挖段进行测量放样、原地面清表、开挖、地基处理、填筑与压实，包括支挡等为完成本单项所需的一切工序的所有费用，人员、材料及机械设备由成交人提供，以双方现场签认的数量进行结算。
210 | 碎落台绿化开挖及回填土 | m3 | 1198.7 | 22.51 | 26983 |  | 本项以立方米为单位计量，依据图纸所示位置，进行施工准备、测量放样、 开挖、基底整平与压实、回填土 ，包括开挖及回填土等为完成本单项所需的一切工序的所有费用，人员、材料及机械设备由成交人提供，以双方现场签认的数量进行结算。
301 | 沥青混合料摊铺（单层） | m2 | 2138557.9 | 6.92 | 14798821 |  | 本项以平方米为单位计量，包括沥青混合料摊铺、碾压等为完成本单项所需的一切工序的所有费用，人员、材料（除沥青混合料、乳化沥青）及机械设备由成交人提供，以双方现场签认的数量进行结算。
302 | 拉坡调平（AC-16C） | m3 | 980.91 | 406.56 | 398799 |  | 本项以立方米为单位计量，包括施工测量放样、路面铣刨、粘层油喷洒、沥青混合料摊铺、碾压等为完成本单项所需的一切工序的所有费用，人员、材料（除沥青混合料、乳化沥青）及机械设备由成交人提供，以双方现场签认的回填料数量进行结算。铣刨废料归采购人所有。
303 | 精铣刨1cm微表处 | m2 | 297817.5 | 5.61 | 1670756 |  | 本项以平方米为单位计量，包括微表处精铣刨、路面清扫等为完成本单项所需的一切工序的所有费用，人员、材料及机械设备由成交人提供，以双方现场签认的数量进行结算。铣刨废料归采购人所有。铣刨废料归采购人所有。
304 | 局部加深处治
304-1 | 局部加深处治 | m3 | 17736.23 | 428 | 7591106 |  | 本项以立方米为单位计量，包括混凝土凿除、边沿切割、路面清扫等为完成本单项所需的一切工序的所有费用，人员、材料及机械设备由成交人提供，以双方现场签认的数量进行结算。
304-2 | 桥面铺装层局部加深（环氧混凝土） | m3 | 408.62 | 8575 | 3503917 |  | 本项以立方米为单位计量，包括路面修补等为完成本单项所需的一切工序的所有费用，人员、材料及机械设备由成交人提供，以双方现场签认的数量进行结算。
304-3 | 隧道局部加深（环氧混凝土） | m3 | 2944.98 | 8863 | 26101358 |  | 本项以立方米为单位计量，包括路面修补等为完成本单项所需的一切工序的所有费用，人员、材料及机械设备由成交人提供，以双方现场签认的数量进行结算。
305 | 超薄罩面 | m2
305-1 | 1.5cm超薄罩面（普通摊铺机） | m2 | 486682.9 | 5.88 | 2861695 |  | 本项以平方米为单位计量，包括沥青混合料摊铺、碾压等为完成本单项所需的一切工序的所有费用，人员、材料（除沥青混合料、乳化沥青）及机械设备由成交人提供，以双方现场签认的数量进行结算。
306 | 旧路面铣刨
306-1 | 路面铣刨（单层） | m2 | 1110018.9 | 6.71 | 7448227 |  | 本项以平方米为单位计量，包括路面铣刨、边沿切割、路面清扫等为完成本单项所需的一切工序的所有费用，人员、材料及机械设备由成交人提供，以双方现场签认的数量进行结算。铣刨废料归采购人所有。
306-2 | 拉毛 | m2 | 51077.05 | 3.43 | 175194 |  | 本项以平方米为单位计量，包括桥面拉毛、路面清扫等为完成本单项所需的一切工序的所有费用，人员、材料及机械设备由成交人提供，以双方现场签认的数量进行结算。铣刨废料归采购人所有。
307 | 旧路面病害处治
307-1 | 抗裂贴 | ㎡ | 12624.94 | 19.57 | 247070 |  | 本项以平方米为单位计量，包括抗裂贴黏贴为完成本单项所需的一切工序的所有费用，人员、材料及机械设备由成交人提供，以双方现场签认的数量进行结算。
307-2 | 刻槽灌缝 | m | 31383.05 | 13.52 | 424299 |  | 本项以米为单位计量，包括清缝、灌缝等为完成本单项所需的一切工序的所有费用，人员、材料（除灌缝用热沥青）及机械设备由成交人提供，以双方现场签认的数量进行结算。
307-3 | 清缝灌缝 | m | 14350.3 | 12.16 | 174500 |  | 本项以米为单位计量，包括清缝、灌缝等为完成本单项所需的一切工序的所有费用，人员、材料（除灌缝用热沥青）及机械设备由成交人提供，以双方现场签认的数量进行结算。
307-4 | 防水立面贴 | m2 | 14151.56 | 56.4 | 798148 |  | 本项以平方米为单位计量，包括立面贴固定为完成本单项所需的一切工序的所有费用，人员、材料及机械设备由成交人提供，以双方现场签认的数量进行结算。
307-5 | 拆除沥青砼路面 | m3 | 33 | 200 | 6600 |  | 本项以立方米为单位计量，包括沥青砼路面铣刨凿除、废料移运、场地清理等为完成本单项所需的一切工序的所有费用，人员、机械设备由成交人提供，以双方现场签认的数量进行结算。铣刨废料归采购人所有。
307-6 | 拆除水泥砼路面 | m3 | 3140 | 76.8 | 241152 |  | 本项以立方米为单位计量，包括水泥砼路面铣刨凿除、废料移运、场地清理等为完成本单项所需的一切工序的所有费用，人员、机械设备由成交人提供，以双方现场签认的数量进行结算。
308 | 1cm改性热沥青同步碎石封层 | m2 | 246178 | 3.19 | 785308 |  | 本项以平方米为单位计量，包括碎石洒布、碾压成型等为完成本单项所需的一切工序的所有费用，人员、材料（除石料、改性沥青）及机械设备由成交人提供，以双方现场签认的数量进行结算。
309 | 碎石盲沟
309-1 | 碎石盲沟 | 米 | 10455 | 150 | 1568250 |  | 本项以米为单位计量，包括沥青切缝、凿除、废料清理、移运、碎石及沥青层摊铺等为完成本单项所需的一切工序的所有费用，人员、材料（除石料）及机械设备由成交人提供，以双方现场签认的数量进行结算。
310 | UHPC横向排水槽
310-1 | UHPC装配式排水槽（单孔） | m | 112 | 1010.3 | 113154 |  | 本项以米为单位计量，包括沥青切缝、凿除、废料清理、移运、排水槽布设安装等为完成本单项所需的一切工序的所有费用，人员、材料及机械设备由成交人提供，以双方现场签认的数量进行结算。
310-2 | 环氧树脂砂浆 | m3 | 0.42 | 9640 | 4049 |  | 本项以立方米为单位计量，包括环氧砂浆拌合、摊铺等为完成本单项所需的一切工序的所有费用，人员、材料及机械设备由成交人提供，以双方现场签认的数量进行结算。
311 | 沥青混合料拌合 | t | 312477.41 | 65.7 | 20529766 |  | 本项以吨为单位计量，包括各种沥青混凝土的拌和加工等为完成本项所需的一切工序所有费用，纯加工费用，不含沥青、石料等甲供材料以及成品料运输费用，其余均含。
312 | 沥青混合料运输 | t*km | 12499096.48 | 1.45 | 18123690 |  | 本项以吨*公里为单位计量，包括沥青混合料从沥青拌合楼运输至施工现场等为完成本项所需的一切工序所有费用，人员、材料、废料场地租赁费及机械设备由成交人提供。综合运距不得超过40km,超出部分由成交人自理，采购人原因导致除外。
313 | 沥青废料运输 | t*km | 5510373.62 | 1.3 | 7163486 |  | 本项以吨*公里为单位计量，包括铣刨料从施工现场运输至采购人指定位置（未指定按35km包干计）等为完成本项所需的一切工序所有费用，人员、材料及机械设备由成交人提供。综合运距不得超过30km,超出部分由成交人自理，采购人原因导致除外。
314 | 零星运输工程 | 台班 | 100 | 1585.52 | 158552 |  | 本项以台班为计量单位，包含运输过程中一切费用（含过路费），以采购人签认的台班进行结算。
315 | 土路肩加固
315-1 | 现浇混凝土 | m3 | 2571 | 750 | 1928250 |  | 本项以立方米为单位计量，包括场地清理、混凝土运输及浇筑、混凝土养护等为完成本单项所需的一切工序的所有费用，人员、材料及机械设备由成交人提供，以双方现场签认的数量进行结算。
316 | 路面底基层
316-1 | 20cm水泥稳定类底基层(3%) | m2 | 382 | 62.65 | 23932 |  | 本项以平方米为单位计量，包括场地清理、水稳料拌合、摊铺等为完成本单项所需的一切工序的所有费用，人员、材料及机械设备由成交人提供，以双方现场签认的数量进行结算。
317 | 路面基层
317-1 | 30cm水泥稳定类基层(5%) | m2 | 417 | 98.25 | 40970 |  | 本项以平方米为单位计量，包括场地清理、水稳料拌合、摊铺等为完成本单项所需的一切工序的所有费用，人员、材料及机械设备由成交人提供，以双方现场签认的数量进行结算。
318 | 水泥混凝土路面
318-1 | 路面底基层
-a | 级配碎（砾）石底基层---15cm | m2 | 7877 | 30.42 | 239618 |  | 本项以平方米为单位计量，包括场地清理、碎石拌合、摊铺等为完成本单项所需的一切工序的所有费用，人员、材料及机械设备由成交人提供，以双方现场签认的数量进行结算。
318-2 | 路面基层
-a | C15素混凝土基层--20cm | m2 | 7739 | 80.26 | 621132 |  | 本项以平方米为单位计量，包括场地清理、混凝土拌合、运输、摊铺等为完成本单项所需的一切工序的所有费用，人员、材料及机械设备由成交人提供，以双方现场签认的数量进行结算。
318-3 | 水泥混凝土面层
-a | 水泥混凝土 | m2 | 7601 | 116 | 881716 |  | 本项以平方米为单位计量，包括场地清理、混凝土拌合、运输、摊铺等为完成本单项所需的一切工序的所有费用，人员、材料及机械设备由成交人提供，以双方现场签认的数量进行结算。
-b | 钢筋 | t | 38.3384 | 4400 | 168689 |  | 本项以T为单位计量，包括钢筋加工、运输、安装等为完成本单项所需的一切工序的所有费用，人员、材料及机械设备由成交人提供，以双方现场签认的数量进行结算。
-c | 植筋 | t | 0.5155 | 9156.49 | 4720 |  | 本项以T为单位计量，包括钢筋加工、运输、安装等为完成本单项所需的一切工序的所有费用，人员、材料及机械设备由成交人提供，以双方现场签认的数量进行结算。
319 | 过渡板路面 | m2
319-1 | C35砼过渡板--30cm | m2 | 255 | 133.4 | 34017 |  | 本项以平方米为单位计量，包括场地清理、混凝土拌合、运输、摊铺等为完成本单项所需的一切工序的所有费用，人员、材料及机械设备由成交人提供，以双方现场签认的数量进行结算。
319-2 | 3%水稳底基层--20cm | m2 | 257.5 | 55.2 | 14214 |  | 本项以平方米为单位计量，包括场地清理、水稳料拌合、摊铺等为完成本单项所需的一切工序的所有费用，人员、材料及机械设备由成交人提供，以双方现场签认的数量进行结算。
601 | 现浇钢筋混凝土防撞护栏
601-1 | RrI-SA-E1 | m | 6048 | 945.52 | 5718505 |  | 本项以米为单位计量，依据图纸所示位置，包括钢管打入、钢筋加工、安装、支模、混凝土浇筑、振捣、养生等为完成本单项所需的一切工序的所有费用，人员、材料（除立柱外）及机械设备由成交人提供，以双方现场签认的数量进行结算。
601-2 | Rcw-SS-Z护栏 | m | 2020 | 252.61 | 510272 |  | 本项以米为单位计量，依据图纸所示位置，包括钢筋加工、安装、支模、混凝土浇筑、振捣、养生等为完成本单项所需的一切工序的所有费用，人员、材料（除立柱外）及机械设备由成交人提供，以双方现场签认的数量进行结算。
601-3 | SS级混凝土护栏 | m | 1 | 648.55 | 649 |  | 本项以米为单位计量，依据图纸所示位置，包括钢管打入、钢筋加工、安装、支模、混凝土浇筑、振捣、养生等为完成本单项所需的一切工序的所有费用，人员、材料（除立柱外）及机械设备由成交人提供，以双方现场签认的数量进行结算。
602 | 波形钢板护栏 | m
602-1 | Gr-SB-1B2 | m | 695 | 117.3 | 81524 | 法兰盘基础 | 本项以米为单位计量，依据图纸所示位置，包括法兰盘安装、立柱、防阻块及钢护栏安装、等为完成本单项所需的一切工序的所有费用，人员、机械设备由成交人提供，以双方现场签认的数量进行结算。
602-2 | GrQM-SB-1.33E | m | 108180 | 87.41 | 9456014 | 打入式 | 本项以米为单位计量，依据图纸所示位置，包括立柱的打入、防阻块及钢护栏安装、等为完成本单项所需的一切工序的所有费用，人员、机械设备由成交人提供，以双方现场签认的数量进行结算。
602-3 | Gr-A-TG1 | m | 69707 | 38.75 | 2701146 | 原立柱上加套管 | 本项以米为单位计量，依据图纸所示位置，包括防阻块及钢护栏安装、等为完成本单项所需的一切工序的所有费用，人员、机械设备由成交人提供，以双方现场签认的数量进行结算。
602-4 | Gr-SA-3E | m | 4905 | 41.83 | 205176 | 打入式 | 本项以米为单位计量，依据图纸所示位置，包括立柱的打入、防阻块及钢护栏安装、等为完成本单项所需的一切工序的所有费用，人员、机械设备由成交人提供，以双方现场签认的数量进行结算。
602-5 | GrQM-SB-DT1 | m | 690 | 48.92 | 33755 | 打入式 | 本项以米为单位计量，依据图纸所示位置，包括立柱的打入、防阻块及钢护栏安装等为完成本单项所需的一切工序的所有费用，人员、机械设备由成交人提供，以双方现场签认的数量进行结算。
602-6 | GrQM-SB-FT2 | m | 811 | 77.41 | 62780 | 打入式 | 本项以米为单位计量，依据图纸所示位置，包括立柱的打入、防阻块及钢护栏安装、等为完成本单项所需的一切工序的所有费用，人员、机械设备由成交人提供，以双方现场签认的数量进行结算。
602-7 | GrQM-SB-1.33C | m | 32 | 103 | 3296 | 混凝土基础 | 本项以米为单位计量，依据图纸所示位置，包括基坑开挖、混凝土浇筑、立柱预埋、防阻块及钢护栏安装、等为完成本单项所需的一切工序的所有费用，人员、材料（除钢护栏材料外）、机械设备由成交人提供，以双方现场签认的数量进行结算。
602-8 | Grdb-A-2E | m | 13162 | 66 | 868692 | 打入式 | 本项以米为单位计量，依据图纸所示位置，包括立柱的打入、防阻块及钢护栏安装、等为完成本单项所需的一切工序的所有费用，人员、机械设备由成交人提供，以双方现场签认的数量进行结算。
602-9 | BT-1-4 | m | 630 | 56 | 35280 | 打入式 | 本项以米为单位计量，依据图纸所示位置，包括立柱的打入、防阻块及钢护栏安装、等为完成本单项所需的一切工序的所有费用，人员、机械设备由成交人提供，以双方现场签认的数量进行结算。
602-10 | AT1 | m | 120 | 139.27 | 16712 | 混凝土基础 | 本项以米为单位计量，依据图纸所示位置，包括基坑开挖、混凝土浇筑、立柱预埋、防阻块及钢护栏安装、等为完成本单项所需的一切工序的所有费用，人员、材料（除钢护栏材料外）、机械设备由成交人提供，以双方现场签认的数量进行结算。
602-11 | AT2 | m | 160 | 56 | 8960 | 打入式 | 本项以米为单位计量，依据图纸所示位置，包括立柱的打入、防阻块及钢护栏安装、等为完成本单项所需的一切工序的所有费用，人员、机械设备由成交人提供，以双方现场签认的数量进行结算。
602-12 | Grd-Am-2E | m | 4878 | 56 | 273168 | 打入式 | 本项以米为单位计量，依据图纸所示位置，包括立柱的打入、防阻块及钢护栏安装、等为完成本单项所需的一切工序的所有费用，人员、机械设备由成交人提供，以双方现场签认的数量进行结算。
602-13 | Grd-Am-1B2 | m | 40 | 118.5 | 4740 | 法兰盘基础 | 本项以米为单位计量，依据图纸所示位置，包括法兰盘安装、立柱、防阻块及钢护栏安装等为完成本单项所需的一切工序的所有费用，人员、机械设备由成交人提供，以双方现场签认的数量进行结算。
602-14 | Gr-A-4E路侧波形梁护栏3 | m | 671 | 38.71 | 25974
603 | TS级吸能端头 | 处 | 10 | 14000 | 140000 |  | 本项以处为单位计量，依据图纸所示位置，包括基础定位与处理、端头结构组装、就位安装与锚固、导向板与附属件安装等为完成本单项所需的一切工序的所有费用，人员、机械设备由成交人提供，以双方现场签认的数量进行结算。
604 | 圆端头DR1-2 | 个 | 3 | 10 | 30 |  | 本项以个为单位计量，依据图纸所示位置，包括基础定位与处理、端头结构组装、就位安装与锚固、导向板与附属件安装等为完成本单项所需的一切工序的所有费用，人员、机械设备由成交人提供，以双方现场签认的数量进行结算。
605 | 圆端头DR3-1 | 个 | 7 | 10 | 70 |  | 本项以个为单位计量，依据图纸所示位置，包括基础定位与处理、端头结构组装、就位安装与锚固、导向板与附属件安装等为完成本单项所需的一切工序的所有费用，人员、机械设备由成交人提供，以双方现场签认的数量进行结算。
606 | 钻孔 | m | 11001 | 60 | 660060 |  | 本项以米为单位计量，依据图纸所示位置，包括钻孔、清孔、场地清理等为完成本单项所需的一切工序的所有费用，人员、机械设备由成交人提供，以双方现场签认的数量进行结算。
607 | SB级免翼墙过渡护栏 | 处 | 529 | 359.01 | 189916 | 打入式 | 本项以处为单位计量，依据图纸所示位置，包括立柱的打入、防阻块及钢护栏安装等为完成本单项所需的一切工序的所有费用，人员、机械设备由成交人提供，以双方现场签认的数量进行结算。
608 | TS级可导向防撞垫
608-1 | TS级可导向防撞垫基础 | 处 | 69 | 805.07 | 55550 |  | 本项以处为单位计量，依据图纸所示位置，包括支模、混凝土浇筑、振捣、养生等为完成本单项所需的一切工序的所有费用，人员、材料、机械设备由成交人提供，以双方现场签认的数量进行结算。
608-2 | TS级可导向防撞垫 | 套 | 69 | 7356 | 507564 |  | 本项以套为单位计量，依据图纸所示位置，包括现场定位与基础处理、主体结构地面预组装、整体吊装与精准就位、锚固系统安装与扭矩控制、导向板及附属部件安装等为完成本单项所需的一切工序的所有费用，人员、机械设备由成交人提供，以双方现场签认的数量进行结算。
609 | 活动护栏 | m | 1777 | 482 | 856514 | 打入式 | 本项以米为单位计量，依据图纸所示位置，包括立柱的打入、防阻块及钢护栏安装等为完成本单项所需的一切工序的所有费用，人员、机械设备由成交人提供，以双方现场签认的数量进行结算。
610 | 单柱式铝合金标志牌 |  |  |  | 0
610-1 | 2200*1500 | 块 | 4 | 4620.33 | 18481 |  | 本项以块为单位计量，依据图纸所示位置，包括施工准备、测量定位、基础开挖与浇筑、养护与回填、标志板加工与运输、标志杆安装、标志板安装等为完成本单项所需的一切工序的所有费用，人员、材料、机械设备由成交人提供，以双方现场签认的数量进行结算。
610-2 | Φ1300 | 块 | 15 | 1116.45 | 16747 |  | 本项以块为单位计量，依据图纸所示位置，包括施工准备、测量定位、基础开挖与浇筑、养护与回填、标志板加工与运输、标志杆安装、标志板安装等为完成本单项所需的一切工序的所有费用，人员、材料、机械设备由成交人提供，以双方现场签认的数量进行结算。
610-3 | Φ1200 | 块 | 1 | 1357.57 | 1358 |  | 本项以块为单位计量，依据图纸所示位置，包括施工准备、测量定位、基础开挖与浇筑、养护与回填、标志板加工与运输、标志杆安装、标志板安装等为完成本单项所需的一切工序的所有费用，人员、材料、机械设备由成交人提供，以双方现场签认的数量进行结算。
610-4 | Φ1200+1200×610 | 块 | 53 | 3905.91 | 207013 |  | 本项以块为单位计量，依据图纸所示位置，包括施工准备、测量定位、基础开挖与浇筑、养护与回填、标志板加工与运输、标志杆安装、标志板安装等为完成本单项所需的一切工序的所有费用，人员、材料、机械设备由成交人提供，以双方现场签认的数量进行结算。
610-5 | Φ1200+2000×1200+1200+2000×700 | 块 | 1 | 12793.04 | 12793 |  | 本项以块为单位计量，依据图纸所示位置，包括施工准备、测量定位、基础开挖与浇筑、养护与回填、标志板加工与运输、标志杆安装、标志板安装等为完成本单项所需的一切工序的所有费用，人员、材料、机械设备由成交人提供，以双方现场签认的数量进行结算。
610-6 | 600×800 | 块 | 686 | 980.95 | 672932 |  | 本项以块为单位计量，依据图纸所示位置，包括施工准备、测量定位、基础开挖与浇筑、养护与回填、标志板加工与运输、标志杆安装、标志板安装等为完成本单项所需的一切工序的所有费用，人员、材料、机械设备由成交人提供，以双方现场签认的数量进行结算。
611 | 单悬臂铝合金标志牌
611-1 | 4280×3900+1800×920 | 块 | 1 | 44335.15 | 44335 |  | 本项以块为单位计量，依据图纸所示位置，包括施工准备、测量定位、基础开挖与浇筑、养护与回填、标志板加工与运输、标志杆安装、标志板安装等为完成本单项所需的一切工序的所有费用，人员、材料、机械设备由成交人提供，以双方现场签认的数量进行结算。
611-2 | 5000×2500 | 块 | 6 | 39050.3 | 234302 |  | 本项以块为单位计量，依据图纸所示位置，包括施工准备、测量定位、基础开挖与浇筑、养护与回填、标志板加工与运输、标志杆安装、标志板安装等为完成本单项所需的一切工序的所有费用，人员、材料、机械设备由成交人提供，以双方现场签认的数量进行结算。
612 | 附着式铝合金标志牌
612-1 | 8000×3000 | 块 | 171 | 1137.95 | 194589 |  | 本项以块为单位计量，依据图纸所示位置，包括施工准备、测量定位、基础开挖与浇筑、养护与回填、标志板加工与运输、标志杆安装、标志板安装等为完成本单项所需的一切工序的所有费用，人员、材料、机械设备由成交人提供，以双方现场签认的数量进行结算。
613 | 单柱式铝塑板标志牌
613-1 | 1060×890铝塑板标志牌单柱式28 | 个 | 1 | 1553.41 | 1553 |  | 本项以个为单位计量，依据图纸所示位置，包括施工准备、测量定位、基础开挖与浇筑、养护与回填、标志板加工与运输、标志杆安装、标志板安装等为完成本单项所需的一切工序的所有费用，人员、材料、机械设备由成交人提供，以双方现场签认的数量进行结算。
613-2 | 1100×2300（收费岛ETC车道）铝塑板标志牌单柱式28 | 个 | 5 | 3521.67 | 17608 |  | 本项以个为单位计量，依据图纸所示位置，包括施工准备、测量定位、基础开挖与浇筑、养护与回填、标志板加工与运输、标志杆安装、标志板安装等为完成本单项所需的一切工序的所有费用，人员、材料、机械设备由成交人提供，以双方现场签认的数量进行结算。
613-3 | 1200×2400铝塑板标志牌单柱式28 | 个 | 1 | 3452.4 | 3452 |  | 本项以个为单位计量，依据图纸所示位置，包括施工准备、测量定位、基础开挖与浇筑、养护与回填、标志板加工与运输、标志杆安装、标志板安装等为完成本单项所需的一切工序的所有费用，人员、材料、机械设备由成交人提供，以双方现场签认的数量进行结算。
613-4 | 1300×2000铝塑板标志牌单柱式28 | 个 | 3 | 3435.4 | 10306 |  | 本项以个为单位计量，依据图纸所示位置，包括施工准备、测量定位、基础开挖与浇筑、养护与回填、标志板加工与运输、标志杆安装、标志板安装等为完成本单项所需的一切工序的所有费用，人员、材料、机械设备由成交人提供，以双方现场签认的数量进行结算。
613-5 | 2000×2000铝塑板标志牌单柱式28 | 个 | 1 | 5114 | 5114 |  | 本项以个为单位计量，依据图纸所示位置，包括施工准备、测量定位、基础开挖与浇筑、养护与回填、标志板加工与运输、标志杆安装、标志板安装等为完成本单项所需的一切工序的所有费用，人员、材料、机械设备由成交人提供，以双方现场签认的数量进行结算。
613-6 | Φ1000+1000×600铝塑板标志牌单柱式28 | 个 | 1 | 2006.51 | 2007 |  | 本项以个为单位计量，依据图纸所示位置，包括施工准备、测量定位、基础开挖与浇筑、养护与回填、标志板加工与运输、标志杆安装、标志板安装等为完成本单项所需的一切工序的所有费用，人员、材料、机械设备由成交人提供，以双方现场签认的数量进行结算。
613-7 | 2400×2000铝塑板标志牌单柱式28 | 个 | 1 | 5547.62 | 5548 |  | 本项以个为单位计量，依据图纸所示位置，包括施工准备、测量定位、基础开挖与浇筑、养护与回填、标志板加工与运输、标志杆安装、标志板安装等为完成本单项所需的一切工序的所有费用，人员、材料、机械设备由成交人提供，以双方现场签认的数量进行结算。
614 | 双柱式铝塑板标志牌
614-1 | 900×900铝塑板标志牌双柱式28（标志改膜） | 个 | 1 | 327 | 327 |  | 本项以个为单位计量，依据图纸所示位置，包括施工准备、测量定位、基础开挖与浇筑、养护与回填、标志板加工与运输、标志杆安装、标志板安装等为完成本单项所需的一切工序的所有费用，人员、材料、机械设备由成交人提供，以双方现场签认的数量进行结算。
614-2 | 附着式铝塑板标志牌
614-3 | 1100×2300附着式标志牌 | 个 | 5 | 1508 | 7540 |  | 本项以个为单位计量，依据图纸所示位置，包括施工准备、测量定位、基础开挖与浇筑、养护与回填、标志板加工与运输、标志杆安装、标志板安装等为完成本单项所需的一切工序的所有费用，人员、材料、机械设备由成交人提供，以双方现场签认的数量进行结算。
614-4 | 1600×1100附着式标志牌 | 个 | 2 | 997 | 1994 |  | 本项以个为单位计量，依据图纸所示位置，包括施工准备、测量定位、基础开挖与浇筑、养护与回填、标志板加工与运输、标志杆安装、标志板安装等为完成本单项所需的一切工序的所有费用，人员、材料、机械设备由成交人提供，以双方现场签认的数量进行结算。
614-5 | 2500×720附着式标志牌 | 个 | 1 | 850 | 850 |  | 本项以个为单位计量，依据图纸所示位置，包括施工准备、测量定位、基础开挖与浇筑、养护与回填、标志板加工与运输、标志杆安装、标志板安装等为完成本单项所需的一切工序的所有费用，人员、材料、机械设备由成交人提供，以双方现场签认的数量进行结算。
614-6 | 650×1900附着式标志牌 | 个 | 2 | 659 | 1318 |  | 本项以个为单位计量，依据图纸所示位置，包括施工准备、测量定位、基础开挖与浇筑、养护与回填、标志板加工与运输、标志杆安装、标志板安装等为完成本单项所需的一切工序的所有费用，人员、材料、机械设备由成交人提供，以双方现场签认的数量进行结算。
615 | 更换版面 | 块
615-1 | △1300 | 块 | 13 | 1305.08 | 16966 |  | 本项以块为单位计量，依据图纸所示位置，包括施工准备、测量定位、基础开挖与浇筑、养护与回填、标志板加工与运输、标志杆安装、标志板安装等为完成本单项所需的一切工序的所有费用，人员、材料、机械设备由成交人提供，以双方现场签认的数量进行结算。
616 | 移位
616-1 | 单柱
-a | Φ1200 | 块 | 1 | 2783.9 | 2784 |  | 本项以块为单位计量，依据图纸所示位置，包括施工准备、测量定位、基础开挖与浇筑、养护与回填、标志板加工与运输、标志杆安装、标志板安装等为完成本单项所需的一切工序的所有费用，人员、材料、机械设备由成交人提供，以双方现场签认的数量进行结算。
-b | 2000×1500 | 块 | 2 | 4429.87 | 8860 |  | 本项以块为单位计量，依据图纸所示位置，包括施工准备、测量定位、基础开挖与浇筑、养护与回填、标志板加工与运输、标志杆安装、标志板安装等为完成本单项所需的一切工序的所有费用，人员、材料、机械设备由成交人提供，以双方现场签认的数量进行结算。
-c | 1300×2000 | 块 | 1 | 4411.27 | 4411 |  | 本项以块为单位计量，依据图纸所示位置，包括施工准备、测量定位、基础开挖与浇筑、养护与回填、标志板加工与运输、标志杆安装、标志板安装等为完成本单项所需的一切工序的所有费用，人员、材料、机械设备由成交人提供，以双方现场签认的数量进行结算。
-d | Φ1200+2000×1200+1200+2000×700 | 块 | 1 | 10537.52 | 10538 |  | 本项以块为单位计量，依据图纸所示位置，包括施工准备、测量定位、基础开挖与浇筑、养护与回填、标志板加工与运输、标志杆安装、标志板安装等为完成本单项所需的一切工序的所有费用，人员、材料、机械设备由成交人提供，以双方现场签认的数量进行结算。
616-2 | 单悬
-a | 4280×3900+1800×920 | 块 | 1 | 22021.17 | 22021 |  | 本项以块为单位计量，依据图纸所示位置，包括施工准备、测量定位、基础开挖与浇筑、养护与回填、标志板加工与运输、标志杆安装、标志板安装等为完成本单项所需的一切工序的所有费用，人员、材料、机械设备由成交人提供，以双方现场签认的数量进行结算。
616-3 | 换膜 | m2 | 1535 | 459.02 | 704596 |  | 本项以平方米为单位计量，依据图纸所示位置，包括现场拆除与运输、旧膜清除与铝板处理、新反光膜裁剪与定位、粘贴与辊压、修边与检验、现场回装等为完成本单项所需的一切工序的所有费用，人员、材料、机械设备由成交人提供，以双方现场签认的数量进行结算。
617 | 路面标线
617-1 | 热熔标线 | m2 | 156271.98 | 43.93 | 6865028 |  | 本项以㎡为单位计量，依据图纸所示位置，包括路面清洁与下涂剂处理、测量放样、涂料熔融、施划标线、撒布玻璃珠、修整等为完成本单项所需的一切工序的所有费用，人员、材料、机械设备由成交人提供，以双方现场签认的数量进行结算。
617-2 | 振动标线 | m2 | 9390.8 | 128.66 | 1208220 |  | 本项以㎡为单位计量，依据图纸所示位置，包括路面清洁与下涂剂处理、测量放样、涂料熔融、施划标线、撒布玻璃珠、修整等为完成本单项所需的一切工序的所有费用，人员、材料、机械设备由成交人提供，以双方现场签认的数量进行结算。
617-3 | 纵向减速标线 | m2 | 21940 | 46.41 | 1018235 |  | 本项以㎡为单位计量，依据图纸所示位置，包括路面清洁与下涂剂处理、测量放样、涂料熔融、施划标线、撒布玻璃珠、修整等为完成本单项所需的一切工序的所有费用，人员、材料、机械设备由成交人提供，以双方现场签认的数量进行结算。
617-4 | 箭头标线 | m2 | 2109.88 | 86.38 | 182251 |  | 本项以㎡为单位计量，依据图纸所示位置，包括路面清洁与下涂剂处理、测量放样、涂料熔融、施划标线、撒布玻璃珠、修整等为完成本单项所需的一切工序的所有费用，人员、材料、机械设备由成交人提供，以双方现场签认的数量进行结算。
618 | A3突起路标 | 个 | 38261 | 65.35 | 2500356 |  | 本项以个为单位计量，依据图纸所示位置，包括路面清洁与定位放样、涂布专用粘结剂、安装路标并加压、固化养护与清理等为完成本单项所需的一切工序的所有费用，人员、材料、机械设备由成交人提供，以双方现场签认的数量进行结算。
619 | Ф150（百米牌） | 个 | 1536 | 15.91 | 24438 |  | 本项以个为单位计量，依据图纸所示位置，包括施工准备、测量定位、基础开挖与浇筑、养护与回填、标志板加工与运输、标志杆安装、标志板安装等为完成本单项所需的一切工序的所有费用，人员、材料、机械设备由成交人提供，以双方现场签认的数量进行结算。
620 | 栏式轮廓标
620-1 | VG-De(Rbw)-At1+VG-De(Rby)-At1 | 个 | 11820 | 9.42 | 111344 |  | 本项以个为单位计量，依据图纸所示位置，包括施工准备、测量定位、基础开挖与浇筑、养护与回填、标志板加工与运输、标志杆安装、标志板安装等为完成本单项所需的一切工序的所有费用，人员、材料、机械设备由成交人提供，以双方现场签认的数量进行结算。
620-2 | VG-De(Rbw)-At2+VG-De(Rby)-At2 | 个 | 18147 | 25.56 | 463837 |  | 本项以套为单位计量，依据图纸所示位置，包括测量定位、支架/立柱安装、防眩板安装、线形调整与紧固、最终检查与清理等为完成本单项所需的一切工序的所有费用，人员、材料、机械设备由成交人提供，以双方现场签认的数量进行结算。
621 | 防眩板 | 套 | 4599 | 105.54 | 485378 |  | 本项以个为单位计量，依据图纸所示位置，包括施工准备、测量定位、基础开挖与浇筑、养护与回填、标志板加工与运输、标志杆安装、标志板安装等为完成本单项所需的一切工序的所有费用，人员、材料、机械设备由成交人提供，以双方现场签认的数量进行结算。
622 | 拆除波形梁护栏
622-1 | Grb-A-B | m | 60 | 17 | 1020 |  | 本项以米为单位计量，依据图纸所示位置，包括安全评估与检查、分段松解与拆除、分类整理与清运、基础处理与场地恢复等为完成本单项所需的一切工序的所有费用，人员、材料、机械设备由成交人提供，以双方现场签认的数量进行结算。
622-2 | Grb-A-E | m | 65103 | 16 | 1041648 |  | 本项以米为单位计量，依据图纸所示位置，包括安全评估与检查、分段松解与拆除、分类整理与清运、基础处理与场地恢复等为完成本单项所需的一切工序的所有费用，人员、材料、机械设备由成交人提供，以双方现场签认的数量进行结算。
622-3 | Grb-S-B | m | 184 | 19.45 | 3579 |  | 本项以米为单位计量，依据图纸所示位置，包括安全评估与检查、分段松解与拆除、分类整理与清运、基础处理与场地恢复等为完成本单项所需的一切工序的所有费用，人员、材料、机械设备由成交人提供，以双方现场签认的数量进行结算。
622-4 | Grb-S-C | m | 535 | 17 | 9095 |  | 本项以米为单位计量，依据图纸所示位置，包括安全评估与检查、分段松解与拆除、分类整理与清运、基础处理与场地恢复等为完成本单项所需的一切工序的所有费用，人员、材料、机械设备由成交人提供，以双方现场签认的数量进行结算。
622-5 | Grb-S-E | m | 42686 | 18 | 768348 |  | 本项以米为单位计量，依据图纸所示位置，包括安全评估与检查、分段松解与拆除、分类整理与清运、基础处理与场地恢复等为完成本单项所需的一切工序的所有费用，人员、材料、机械设备由成交人提供，以双方现场签认的数量进行结算。
622-6 | Grb-SB-1E | m | 3206 | 30 | 96180 |  | 本项以米为单位计量，依据图纸所示位置，包括安全评估与检查、分段松解与拆除、分类整理与清运、基础处理与场地恢复等为完成本单项所需的一切工序的所有费用，人员、材料、机械设备由成交人提供，以双方现场签认的数量进行结算。
622-7 | Grb-SB-E | m | 8525 | 24.39 | 207925 |  | 本项以米为单位计量，依据图纸所示位置，包括安全评估与检查、分段松解与拆除、分类整理与清运、基础处理与场地恢复等为完成本单项所需的一切工序的所有费用，人员、材料、机械设备由成交人提供，以双方现场签认的数量进行结算。
622-8 | 二波形梁板 | m | 69707 | 16 | 1115312 |  | 本项以米为单位计量，依据图纸所示位置，包括安全评估与检查、分段松解与拆除、分类整理与清运、基础处理与场地恢复等为完成本单项所需的一切工序的所有费用，人员、材料、机械设备由成交人提供，以双方现场签认的数量进行结算。
622-9 | Gr-A-2E | m | 132 | 19.39 | 2559 |  | 本项以米为单位计量，依据图纸所示位置，包括安全评估与检查、分段松解与拆除、分类整理与清运、基础处理与场地恢复等为完成本单项所需的一切工序的所有费用，人员、材料、机械设备由成交人提供，以双方现场签认的数量进行结算。
622-10 | Grb-Sm-E | m | 4592 | 16 | 73472 |  | 本项以米为单位计量，依据图纸所示位置，包括安全评估与检查、分段松解与拆除、分类整理与清运、基础处理与场地恢复等为完成本单项所需的一切工序的所有费用，人员、材料、机械设备由成交人提供，以双方现场签认的数量进行结算。
622-11 | 拆除波形梁护栏 | m | 453 | 16.35 | 7407 |  | 本项以米为单位计量，依据图纸所示位置，包括安全评估与检查、分段松解与拆除、分类整理与清运、基础处理与场地恢复等为完成本单项所需的一切工序的所有费用，人员、材料、机械设备由成交人提供，以双方现场签认的数量进行结算。
623 | 市政隔离栏杆（高） | m | 205 | 422.57 | 86627 |  | 本项以米为单位计量，依据图纸所示位置，包括测量定位与放样、基础施工、立柱安装与调校、栏杆片安装与调整、最终紧固与检查等为完成本单项所需的一切工序的所有费用，人员、材料、机械设备由成交人提供，以双方现场签认的数量进行结算。
624 | 隔离栅
624-1 | 焊接网型F-Ww-C | m | 242 | 110.81 | 26816 |  | 本项以米为单位计量，依据图纸所示位置，包括测量定位、基础开挖与立柱安装、焊接网张拉与固定、端部及过渡处理、调整与紧固等为完成本单项所需的一切工序的所有费用，人员、材料、机械设备由成交人提供，以双方现场签认的数量进行结算。
625 | 铲除标线 | m2 | 48028 | 16.29 | 782376 |  | 本项以平方米为单位计量，依据图纸所示位置，包括施工区域保护、旧标线加热/软化、机械铲除、废料收集与清运、路面清理与检查等为完成本单项所需的一切工序的所有费用，人员、材料、机械设备由成交人提供，以双方现场签认的数量进行结算。
629 | 拆除标志
629-1 | 拆除单柱式标志 | 个 | 16 | 2114.9 | 33838 |  | 本项以个为单位计量，依据图纸所示位置，包括现场勘查与连接检查、高空作业拆除、杆件处理、现场清理与恢复、物料转运与存放等为完成本单项所需的一切工序的所有费用，人员、材料、机械设备由成交人提供，以双方现场签认的数量进行结算。
629-2 | 拆除双柱式标志 | 个 | 1 | 2336.7 | 2337 |  | 本项以个为单位计量，依据图纸所示位置，包括现场勘查与连接检查、高空作业拆除、杆件处理、现场清理与恢复、物料转运与存放等为完成本单项所需的一切工序的所有费用，人员、材料、机械设备由成交人提供，以双方现场签认的数量进行结算。
629-3 | 拆除单悬式标志 | 个 | 1 | 2666.97 | 2667 |  | 本项以个为单位计量，依据图纸所示位置，包括现场勘查与连接检查、高空作业拆除、杆件处理、现场清理与恢复、物料转运与存放等为完成本单项所需的一切工序的所有费用，人员、材料、机械设备由成交人提供，以双方现场签认的数量进行结算。
629-4 | 拆除附着式标志 | 个 | 4 | 192.39 | 770 |  | 本项以个为单位计量，依据图纸所示位置，包括现场勘查与连接检查、高空作业拆除、杆件处理、现场清理与恢复、物料转运与存放等为完成本单项所需的一切工序的所有费用，人员、材料、机械设备由成交人提供，以双方现场签认的数量进行结算。
630 | 拆除隔离栅 | m | 242 | 5.09 | 1232 |  | 本项以米为单位计量，依据图纸所示位置，包括 现场勘查与方案确定、栅片拆卸、立柱拔除、构件分类与清运、场地恢复与平整等为完成本单项所需的一切工序的所有费用，人员、材料、机械设备由成交人提供，以双方现场签认的数量进行结算。
631 | 限高架
631-1 | 临时限高架 | 个 | 2 | 2864.6 | 5729 |  | 本项以个为单位计量，依据图纸所示位置，包括基坑开挖、限高架加工、运输、安装等为完成本单项所需的一切工序的所有费用，人员、材料、机械设备由成交人提供，以双方现场签认的数量进行结算。
632 | 弹性交通柱 | 个 | 60 | 80 | 4800 |  | 本项以个为单位计量，依据图纸所示位置，包括测量定位、钻孔、清孔与基底处理、安装预埋件或直接灌胶、插入柱体并调校、固化养护等为完成本单项所需的一切工序的所有费用，人员、材料、机械设备由成交人提供，以双方现场签认的数量进行结算。
633 | 交通标志
633-1 | 更换板面 | 个 | 1 | 3215.23 | 3215 |  | 本项以个为单位计量，依据图纸所示位置，包括现场勘查与旧版拆卸、新版面检查与准备、安装新版面并调整、紧固与最终检查等为完成本单项所需的一切工序的所有费用，人员、材料、机械设备由成交人提供，以双方现场签认的数量进行结算。
633-2 | 版面换膜 | 个 | 1 | 1941.19 | 1941 |  | 本项以个为单位计量，依据图纸所示位置，包括现场拆除与运输、车间旧膜清除与铝板处理、新反光膜裁剪与定位、粘贴与辊压、修边与检验、现场回装等为完成本单项所需的一切工序的所有费用，人员、材料、机械设备由成交人提供，以双方现场签认的数量进行结算。
| 以上项目合计（不含税总价） | 元 |  |  | 191492748
| 税金（9%） | 元 |  |  | 17234347
| 含税总价 | 元 |  |  | 208727095

## 保通临时安全设施（安全布控） (hidden)
保通临时安全设施（布控）
序号 | 项目名称 | 单位 | 数量 | 省养指导价 | 金额 | 备注
1 | 保通临时安全设施(布控) | 台班 | 530
2 | 声光警报器 | 套 | 2
3 | 警示假人 | 个 | 1
4 | 车速反馈装置 | 套 | 1
5 | 远程监控设备 | 套 | 1
6 | 防闯入预警系统 | 套 | 1
7 | 防撞车 | 台班 | 530
8 | 平板清障拖车 | 台班 | 530
9 | 涉路作业安全监管系统 | 套 | 2
10 | 安全布控公告费 | 项 | 1
合计 |  |  |  |  | 0