## 招标控制价
赤港服务区项目中庭钢构工程
工 程 量 清 单
报价(小写): | 元 | 其中：甲供材料费
(大写): |  | 其中：甲供材料费

## 工程项目造价汇总表
工程项目造价汇总表
工程名称:赤港服务区项目中庭钢构工程
序号 | 单项工程名称 | 金额(元) | 备注
1 | 屋面
2 | 中庭钢结构
3 | 安全生产费 | 100000 | 不可竞争性费用
合 计 |  | 100000

## 单位工程造价汇总表
单位工程造价汇总表
工程名称：赤港服务区项目中庭钢构工程 屋面 A区庭院 |  |  | 第1页 共5页
序号 | 汇 总 内 容 | 金 额(元)
1 | 分部分项工程费
1.1 | 区庭院屋面
2 | 措施项目费
2.1 | 总价措施项目费
2.1.1 | 安全文明施工费
2.1.2 | 其他总价措施费
2.1.3 | 施工扬尘防治措施费
2.2 | 单价措施项目费
3 | 其他项目费
3.1 | 暂列金额
3.2 | 专业工程暂估价
3.3 | 总承包服务费
合 计=1+2+3
单位工程造价汇总表
工程名称：赤港服务区项目中庭钢构工程 屋面 B区庭院 |  |  | 第2页 共5页
序号 | 汇 总 内 容 | 金 额(元)
1 | 分部分项工程费
1.1 | 区庭院屋面
2 | 措施项目费
2.1 | 总价措施项目费
2.1.1 | 安全文明施工费
2.1.2 | 其他总价措施费
2.1.3 | 施工扬尘防治措施费
2.2 | 单价措施项目费
3 | 其他项目费
3.1 | 暂列金额
3.2 | 专业工程暂估价
3.3 | 总承包服务费
合 计=1+2+3
单位工程造价汇总表
工程名称：赤港服务区项目中庭钢构工程 中庭钢结构 A钢结构 |  |  | 第3页 共5页
序号 | 汇 总 内 容 | 金 额(元)
1 | 分部分项工程费
1.1 | 装配式钢结构
2 | 措施项目费
2.1 | 总价措施项目费
2.1.1 | 安全文明施工费
2.1.2 | 其他总价措施费
2.1.3 | 施工扬尘防治措施费
2.2 | 单价措施项目费
3 | 其他项目费
3.1 | 暂列金额
3.2 | 专业工程暂估价
3.3 | 总承包服务费
合 计=1+2+3
单位工程造价汇总表
工程名称：赤港服务区项目中庭钢构工程 中庭钢结构 B钢结构 |  |  | 第4页 共5页
序号 | 汇 总 内 容 | 金 额(元)
1 | 分部分项工程费
1.1 | 装配式钢结构
2 | 措施项目费
2.1 | 总价措施项目费
2.1.1 | 安全文明施工费
2.1.2 | 其他总价措施费
2.1.3 | 施工扬尘防治措施费
2.2 | 单价措施项目费
3 | 其他项目费
3.1 | 暂列金额
3.2 | 专业工程暂估价
3.3 | 总承包服务费
合 计=1+2+3
单位工程造价汇总表
工程名称：赤港服务区项目中庭钢构工程 安全生产费 安全生产费 |  |  | 第5页 共5页
序号 | 汇 总 内 容 | 金 额(元)
1 | 分部分项工程费 | 100000
1.1 | 安全生产费 | 100000
2 | 措施项目费
2.1 | 总价措施项目费
2.1.1 | 安全文明施工费
2.1.2 | 其他总价措施费
2.1.3 | 施工扬尘防治措施费
2.2 | 单价措施项目费
3 | 其他项目费
3.1 | 暂列金额
3.2 | 专业工程暂估价
3.3 | 总承包服务费
合 计=1+2+3 |  | 100000

## 分部分项工程量清单与计价表
分部分项工程量清单与计价表
工程名称：赤港服务区项目中庭钢构工程 | [6 empty] | 第1页 共4页
序号 | 项目编码 | 项目名称 | 项目特征描述 | 计量单位 | 工程量 | 金 额(元)
[6 empty] | 综合单价 |  | 合价
屋面 | [8 empty] | 单项工程(17房屋建筑与装饰)
A区庭院 | [8 empty] | 单位工程(17房屋建筑与装饰)
区庭院屋面 | [8 empty] | 分项工程(17房屋建筑与装饰)
1 | 010901002002 | 型材屋面 | (1)0.60mm厚浅灰色(宝钢色卡色号白灰804) 压型钢板(隐藏式) (2)柔性防水层:18厚+1.8厚热塑性聚烯防水卷材( TPO) (3)100mm厚岩棉保温层,容重120kg/m3 (4)0.2mm厚PE防潮膜 (5)0.60mm厚V125-750压型钢底板(含屋面板衬凛及衬凛支架) | m2 | 688.96 |  |  |  | 清单
2 | 010901004003 | 玻璃钢屋面 | (1)8+1.14PVB+8+12A+8+1.14PVB+8mm中空钢化双层夹胶安全玻璃 (2)GCL1焊接箱形梁口100X200X8X8 Q235B (3)GCL2焊接箱形梁口100X100X5X5Q235B (4)GZ2焊接箱形柱口150X150X5X5Q235B (5)设电动遮阳装置 | m2 | 333 |  |  |  | 清单
B区庭院 | [8 empty] | 单位工程(17房屋建筑与装饰)
区庭院屋面 | [8 empty] | 分项工程(17房屋建筑与装饰)
3 | 010901002001 | 型材屋面 | (1)0.60mm厚浅灰色(宝钢色卡色号白灰804) 压型钢板(隐藏式) (2)柔性防水层:18厚+1.8厚热塑性聚烯防水卷材( TPO) (3)100mm厚岩棉保温层,容重120kg/m3 (4)0.2mm厚PE防潮膜 (5)0.60mm厚V125-750压型钢底板(含屋面板衬凛及衬凛支架) | m2 | 733.27 |  |  |  | 清单
4 | 010901004001 | 玻璃钢屋面 | (1)8+1.14PVB+8+12A+8+1.14PVB+8mm中空钢化双层夹胶安全玻璃 (2)GCL1焊接箱形梁口100X200X8X8 Q235B (3)GCL2焊接箱形梁口100X100X5X5Q235B (4)GZ2焊接箱形柱口150X150X5X5Q235B (5)设电动遮阳装置 | m2 | 314 |  |  |  | 清单
中庭钢结构 | [8 empty] | 单项工程(17房屋建筑与装饰)
A钢结构 | [8 empty] | 单位工程(17装配式建筑)
装配式钢结构 | [8 empty] | 分项工程(17装配式建筑)
5 | 010516002004 | 预埋铁件 | (1)I20a及Q355-M30柱脚锚栓 | t | 1.469 |  |  |  | 清单
6 | 010603001001 | 空腹钢柱 | (1)钢柱GZ-1及GZ (2) Q355B (3)3t以内 (4)详设计图纸 (5)详设计图纸 (6)金属构件运输 (7)除锈等级为Sa2/1,除锈后刷无机富锌底漆或水性无机富锌底漆二道,底漆漆膜厚度80μm(2x40μm),环氧云铁中间漆二道,中间漆漆膜厚度60μm(2x30μm) | t | 16.863 |  |  |  | 清单
7 | 011407005011 | 金属构件刷防火涂料 | (1)钢柱 (2)耐火极限不小于2.5h | m2 | 139.48 |  |  |  | 清单
8 | 010604001090 | 钢梁 | (1)梁类型:钢梁 GLA、GKL1、GKL2、GKL3、GL1 (2)钢材品种、规格:Q355B (3)单根质量:3t以内 (4)螺栓种类: (5)探伤要求:详设计图纸 (6)防火要求:钢梁的耐火极限为1.5小时 (7)金属构件运输 (8)具体详设计图纸 | t | 52.929 |  |  |  | 清单
9 | 011407005012 | 金属构件刷防火涂料 | (1)钢梁 (2)耐火极限不小于1.5h | m2 | 1093.86 |  |  |  | 清单
10 | 010606002003 | 钢檩条 | (1)WLT Z型檩条 Z200X70X20X2.0 Q355B (2)金属构件运输 (3)除锈等级为Sa2/1,除锈后刷无机富锌底漆或水性无机富锌底漆二道,底漆漆膜厚度80μm(2x40μm),环氧云铁中间漆二道,中间漆漆膜厚度60μm(2x30μm) | t | 5.027 |  |  |  | 清单
11 | 010606005001 | 钢墙架 | (1)GJ:50x80x3 (2)Q235 (3)金属构件运输 (4)防腐底漆、防腐中间漆、防火涂料、防腐面漆 | t | 1.208 |  |  |  | 清单
12 | 010606001004 | 钢支撑、钢拉条 | (1)拉条T1 φ12 Q235B (2)撑杆CG φ12外套φ32x2圆管 Q235B (3)隅撑YC1 L50X4 Q235B | t | 2.196 |  |  |  | 清单
13 | 040901010003 | 高强螺栓 | (1)M24高强螺栓 | 套 | 438 |  |  |  | 清单
14 | 010606011007 | 钢板天沟 | (1)2.0不锈钢天沟 | t | 1.371 |  |  |  | 清单
B钢结构 | [8 empty] | 单位工程(17装配式建筑)
装配式钢结构 | [8 empty] | 分项工程(17装配式建筑)
15 | 010516002005 | 预埋铁件 | (1)I20a及Q355-M30柱脚锚栓 | t | 1.469 |  |  |  | 清单
16 | 010603001002 | 空腹钢柱 | (1)钢柱GZ-1及GZ (2) Q355B (3)3t以内 (4)详设计图纸 (5)详设计图纸 (6)金属构件运输 (7)除锈等级为Sa2/1,除锈后刷无机富锌底漆或水性无机富锌底漆二道,底漆漆膜厚度80μm(2x40μm),环氧云铁中间漆二道,中间漆漆膜厚度60μm(2x30μm) | t | 16.863 |  |  |  | 清单
17 | 011407005015 | 金属构件刷防火涂料 | (1)钢柱 (2)耐火极限不小于2.5h | m2 | 139.48 |  |  |  | 清单
18 | 010604001094 | 钢梁 | (1)梁类型:钢梁 GLA、GKL1、GKL2、GKL3、GL1 (2)钢材品种、规格:Q355B (3)单根质量:3t以内 (4)螺栓种类: (5)探伤要求:详设计图纸 (6)防火要求:钢梁的耐火极限为1.5小时 (7)金属构件运输 (8)具体详设计图纸 | t | 52.929 |  |  |  | 清单
19 | 011407005016 | 金属构件刷防火涂料 | (1)钢梁 (2)耐火极限不小于1.5h | m2 | 1093.86 |  |  |  | 清单
20 | 010606002004 | 钢檩条 | (1)WLT Z型檩条 Z200X70X20X2.0 Q355B (2)金属构件运输 (3)除锈等级为Sa2/1,除锈后刷无机富锌底漆或水性无机富锌底漆二道,底漆漆膜厚度80μm(2x40μm),环氧云铁中间漆二道,中间漆漆膜厚度60μm(2x30μm) | t | 5.027 |  |  |  | 清单
21 | 010606005002 | 钢墙架 | (1)GJ:50x80x3 (2)Q235 (3)金属构件运输 (4)防腐底漆、防腐中间漆、防火涂料、防腐面漆 | t | 1.208 |  |  |  | 清单
22 | 010606001005 | 钢支撑、钢拉条 | (1)拉条T1 φ12 Q235B (2)撑杆CG φ12外套φ32x2圆管 Q235B (3)隅撑YC1 L50X4 Q235B | t | 2.196 |  |  |  | 清单
23 | 040901010004 | 高强螺栓 | (1)M24高强螺栓 | 套 | 438 |  |  |  | 清单
24 | 010606011008 | 钢板天沟 | (1)2.0不锈钢天沟 | t | 1.739 |  |  |  | 清单
安全生产费 | [8 empty] | 单项工程(17房屋建筑与装饰)
安全生产费 | [8 empty] | 单位工程(17房屋建筑与装饰)
安全生产费 | [8 empty] | 分项工程(17房屋建筑与装饰)
25 | 01001 | 安全生产费 |  | 项 | 1 | 100000 |  | 100000 | 清单
合 计 | [8 empty] | 无效数据

## 单价措施项目清单与计价表
单价措施项目清单与计价表
工程名称：赤港服务区项目中庭钢构工程 | [6 empty] | 第1页 共1页
序号 | 项目编码 | 项目名称 | 项目特征描述 | 计量单位 | 工程量 | 金 额(元)
[6 empty] | 综合单价 |  | 合价
屋面 | [8 empty] | 单项工程(17房屋建筑与装饰)
A区庭院 | [8 empty] | 单位工程(17房屋建筑与装饰)
区庭院屋面 | [8 empty] | 分项工程(17房屋建筑与装饰)
B区庭院 | [8 empty] | 单位工程(17房屋建筑与装饰)
区庭院屋面 | [8 empty] | 分项工程(17房屋建筑与装饰)
中庭钢结构 | [8 empty] | 单项工程(17房屋建筑与装饰)
A钢结构 | [8 empty] | 单位工程(17装配式建筑)
装配式钢结构 | [8 empty] | 分项工程(17装配式建筑)
1 | 011703001001 | 垂直运输 | (1)汽车吊（提升质量30t） (2)暂定30天 | 项 | 1 |  |  |  | 清单
B钢结构 | [8 empty] | 单位工程(17装配式建筑)
装配式钢结构 | [8 empty] | 分项工程(17装配式建筑)
2 | 011703001002 | 垂直运输 | (1)汽车吊（提升质量30t） (2)暂定30天 | 项 | 1 |  |  |  | 清单
安全生产费 | [8 empty] | 单项工程(17房屋建筑与装饰)
安全生产费 | [8 empty] | 单位工程(17房屋建筑与装饰)
安全生产费 | [8 empty] | 分项工程(17房屋建筑与装饰)
合 计 | [8 empty] | 无效数据

## 总价措施项目清单与计价表
总价措施项目清单与计价表
工程名称：赤港服务区项目中庭钢构工程 |  |  |  | 第1页 共1页
序号 | 项 目 名 称 | 计 算 基 础 (元) | 费 率(%) | 金 额(元)
屋面
A区庭院
1 | 安全文明施工费 |  | /
1.1 | 区庭院屋面 |  | 0.58
2 | 其他总价措施费 |  | /
2.1 | 区庭院屋面 |  | 0.35
3 | 施工扬尘防治措施费 |  | /
3.1 | 区庭院屋面 |  | 9.9
B区庭院
1 | 安全文明施工费 |  | /
1.1 | 区庭院屋面 |  | 0.58
2 | 其他总价措施费 |  | /
2.1 | 区庭院屋面 |  | 0.35
3 | 施工扬尘防治措施费 |  | /
3.1 | 区庭院屋面 |  | 9.9
中庭钢结构
A钢结构
1 | 安全文明施工费 |  | /
1.1 | 装配式钢结构 |  | 3.68
2 | 其他总价措施费 |  | /
2.1 | 装配式钢结构 |  | 0.35
3 | 施工扬尘防治措施费 |  | /
3.1 | 装配式钢结构 |  | 9.9
B钢结构
1 | 安全文明施工费 |  | /
1.1 | 装配式钢结构 |  | 3.68
2 | 其他总价措施费 |  | /
2.1 | 装配式钢结构 |  | 0.35
3 | 施工扬尘防治措施费 |  | /
3.1 | 装配式钢结构 |  | 9.9
安全生产费
安全生产费
1 | 其他总价措施费 | 100000 | /
1.1 | 安全生产费 | 100000 | /
2 | 施工扬尘防治措施费 |  | /
2.1 | 安全生产费 |  | /
合 计