## 汇总
小溪、华丰服务区空间优化提升改造工程 工程量清单
序号 | 项目名称 | 金额 | 备注
小溪、华丰服务区空间优化提升改造工程
一 | 土建单位工程 | 0
二 | 安装单位工程 | 0
三 | 暂列金 | 5000 | 不可竞争费用
| 合计 | 5000 | 取整

## 1-1小溪、华丰服务区空间优化提升改造工程
工程名称：小溪、华丰服务区空间优化提升改造工程
一、土建单位工程
序号 | 项目编码 | 项目名称 | 项目特征描述 | 计量单位 | 工程量 | 金额（元）
[6 empty] | 综合单价 | 合价
1分部分项工程量清单
小溪服务区
1 | 040205006001 | 标线 | 路面划线 1.分界线(热熔漆) | m2 | 65.04 |  | 0
2 | 040205006003 | 标线 | 25*12cm路沿石黄黑斜线 | m2 | 22.01 |  | 0
3 | 040203007001 | 水泥混凝土 | 1.混凝土强度等级:C30（甲供主材） 2.厚度:20cm | m2 | 856.1 |  | 0
4 | 040202002002 | 石灰稳定层 | 1.15cn5Mpa石粉稳定层， 掺5%水泥含量 | m2 | 856.1 |  | 0
5 | 040202011001 | 碎石 | 1.石料规格:级配碎石 2.厚度:15Cm | m2 | 856.1 |  | 0
6 | 040202001001 | 路床(槽)整形 | 1.路床碾压检验 | m2 | 856.1 |  | 0
7 | 010101002001 | 挖一般土方 | 1.清表 | m3 | 360.55 |  | 0
8 | 010103002001 | 余方弃置 | 1.废弃料品种:土 2.运距:自行考虑 | m3 | 360.55 |  | 0
9 | 040203008002 | 块料面层 | 1.50厚透水砖面层 2.30厚1：3干硬性水泥砂 浆 3.150厚C15素混凝土 4.150厚3：7灰土 5.素土夯实 | m2 | 53.78 |  | 0
10 | 040204004001 | 安砌侧(平、缘 )石 | 路沿石 1.L*120*250高芝麻白立 沿石机切面(弧形处按600切 割) 2.20厚1:3水泥砂浆结合 层 3.C15砼卧牢 | m | 100.05 |  | 0
11 | 011605001001 | 平面块料拆除 | 1.拆除原有透水砖 | m2 | 6 |  | 0
12 | 050101001001 | 砍伐乔木 | 1.伐树(离地面20cm处树干 直径50cm以内) 2.挖树蔸(离地面20cm处树 干直径50cm以内) | 株 | 29 |  | 0
13 | 050102001001 | 修剪原有树木 | 1.修剪原有树木 | 株 | 30 |  | 0
14 | 040103002001 | 余方弃置 | 1.废弃料品种:苗木及草 皮 2.运距:自行考虑 | m3 | 40.3 |  | 0
华丰服务区
15 | 040205006002 | 标线 | 路面划线 1.分界线(热熔漆) | m2 | 30.9 |  | 0
16 | 040205006004 | 标线 | 25*12cm路沿石黄黑斜线 | m2 | 25.63 |  | 0
17 | 040203007002 | 水泥混凝土 | 1.混凝土强度等级:C30（甲供主材） 2.厚度:20cm | m2 | 625 |  | 0
18 | 040202002001 | 石灰稳定层 | 1.15cn5Mpa石粉稳定层， 掺5%水泥含量 | m2 | 625 |  | 0
19 | 040202011002 | 碎石 | 1.石料规格:级配碎石 2.厚度:15Cm | m2 | 625 |  | 0
20 | 040202001002 | 路床(槽)整形 | 1.路床碾压检验 | m2 | 625 |  | 0
21 | 010101002002 | 挖一般土方 | 1.清表 | m3 | 312.5 |  | 0
22 | 010103002002 | 余方弃置 | 1.废弃料品种:土 2.运距:自行考虑 | m3 | 312.5 |  | 0
23 | 040204004002 | 安砌侧(平、缘 )石 | 路沿石 1.L*120*250高芝麻白立 沿石机切面(弧形处按600切 割) 2.20厚1:3水泥砂浆结合 层 3.C15砼卧牢 | m | 116.5 |  | 0
24 | 050101001002 | 砍伐乔木 | 1.伐树(离地面20cm处树干 直径50cm以内) 2.挖树蔸(离地面20cm处树 干直径50cm以内) | 株 | 14 |  | 0
25 | 040103002002 | 余方弃置 | 1.废弃料品种:苗木及草 皮 2.运距:自行考虑 | m3 | 28 |  | 0
小计 | [6 empty] | 0
2单价措施项目清单
小溪服务区
26 | 011705001002 | 大型机械设备进出场及安拆 | 1.履带式单斗挖掘机进出 场费(1m3以内) 2.压路机进出场费 3.履带式推土机进出场费 (90kW以内) | 项 | 1 |  | 0
华丰服务区
27 | 011705001001 | 大型机械设备进出场及安拆 | 1.履带式单斗挖掘机进出 场费(1m3以内) 2.压路机进出场费 3.履带式推土机进出场费 (90kW以内) | 项 | 1 |  | 0
小计 | [6 empty] | 0
二、安装单位工程
小溪服务区
28 | 031001006005 | 塑料管 | 1.PVC排水管DN50 | m | 12 |  | 0
29 | 031001006006 | 塑料管 | 1.PVC排水管DN110 | m | 24 |  | 0
华丰服务区
30 | 030408003001 | 电缆保护管 | 1.PVCDN32 | m | 56 |  | 0
31 | 030408001003 | 电力电缆 | 1.YJV-3*4+1*2.5 | m | 56 |  | 0
32 | 031001006004 | 塑料管 | 1.PVC排污管DN90 | m | 25 |  | 0
33 | 040504001001 | 井盖 | 1.重型球墨铸铁井盖 800*800 | 座 | 6 |  | 0
34 | 040205017001 | 防撞筒(墩) | 1.U型钢管防撞护栏 1.5m*0.3m | 个 | 11 |  | 0
小计 | [6 empty] | 0
| 三、暂列金 | [5 empty] | 5000
35 | 01BC001 | 暂列金 | 暂列金 | 项 | 1 | 5000 | 5000
总计 | [6 empty] | 5000