## 控制价
沈海高速公路福安服务区提升改造工程装饰装修工程
采 购 控 制 价
采购控制价(小写): |  | 15318793元 | 其中：甲供材料费 | /
(大写): | 壹仟伍佰叁拾壹万捌仟柒佰玖拾叁圆整 |  | 其中：甲供材料费 | /

## 表4单位工程造价汇总表
工程造价汇总表
工程名称：G15沈海高速公路福安服务区提升改造装饰装修工程
序号 | 汇 总 内 容 | 金 额(元) | 备注
1 | 分部分项工程费 | 15193733.18
2 | 措施项目费 | 125059.48
2.1 | 总价措施项目费 | 53432
2.2 | 单价措施项目费 | 71627.48
3 | 其他项目费
3.1 | 暂列金额
3.2 | 专业工程暂估价
3.3 | 总承包服务费
4 | 安全生产费 | 553754 | 固定费用，不可竞争
4.1 | 安全生产费 | 553754
合 计=1+2+3 |  | 15872546.66 | 取整

## 表5分部分项工程量清单与计价表
分部分项工程量清单与计价表
工程名称：G15沈海高速公路福安服务区提升改造工程 | [6 empty] | 第1页 共39页
序号 | 项目编码 | 项目名称 | 项目特征描述 | 计量单位 | 工程量 | 金 额(元)
[6 empty] | 综合单价 |  | 合价
建筑工程 | [8 empty] | 单项工程(17房屋建筑与装饰)
A区服务楼 | [8 empty] | 单位工程(17房屋建筑与装饰)
楼地面工程 | [8 empty] | 分项工程(17房屋建筑与装饰)
|  | 楼地-1 首层地面 | [6 empty] | 清单
1 | 011102003004 | 块料楼地面 | (1)楼地-1 (2)30mm1:3干硬性水泥砂浆结合层 (3)600*600*10防滑玻化砖 (4)DTG砂浆擦缝 | m2 | 19.632 | 148.41 |  | 2913.59 | 清单
2 | 011101003001 | 细石混凝土楼地面 | (1)最薄处30厚C20细石混凝土找坡1%坡向地漏或地沟 | m2 | 19.632 | 46.55 |  | 913.87 | 清单
3 | 010501001003 | 垫层 | (1)非泵送商品混凝土 (2)C20 | m3 | 1.963 | 477.11 |  | 936.57 | 清单
4 | 010515001013 | 现浇构件钢筋 | (1)HRB400E，Φ=8mm | t | 0.103 | 5172.97 |  | 532.82 | 清单
5 | 010404001005 | 垫层 | (1)150厚级配碎石 | m3 | 2.945 | 222.79 |  | 656.12 | 清单
6 | 080101010001 | 原土碾压、夯实 | (1)原土碾压,压实系数不小于90% | m2 | 19.632 | 0.93 |  | 18.26 | 清单
|  | 楼地-1 楼面 | [6 empty] | 清单
7 | 011102003005 | 块料楼地面 | (1)楼地-1 配电间、走道 (2)40mm1:3干硬性水泥砂浆结合层 (3)600*600*10防滑玻化砖 (4)DTG砂浆擦缝 | m2 | 203.16 | 154.27 |  | 31341.49 | 清单
8 | 011102003006 | 块料楼地面 | (1)楼地-1 休息室 (2)40mm1:3干硬性水泥砂浆结合层 (3)800*800*10防滑玻化砖 (4)DTG砂浆擦缝 | m2 | 442.452 | 164.49 |  | 72778.93 | 清单
|  | 楼地-2 楼梯间 | [6 empty] | 清单
9 | 011102001002 | 石材楼地面 | (1)楼地-2 楼梯间地面 (2)30mm1:3干硬性水泥砂浆结合层 (3)600*600*20mm磨光花岗石 | m2 | 93.552 | 177.81 |  | 16634.48 | 清单
10 | 011106001001 | 石材楼梯面层 | (1)楼地-2 楼梯段+休息平台 (2)30mm1:3干硬性水泥砂浆结合层 (3)600*600*20mm磨光花岗石 (4)缸砖防滑条详22J403-1 10/5-7 | m2 | 46.896 | 323.11 |  | 15152.57 | 清单
11 | 011101003002 | 细石混凝土楼地面 | (1)最薄处30厚C20细石混凝土找坡1%坡向地漏或地沟 | m2 | 67.584 | 46.56 |  | 3146.71 | 清单
分部分项工程量清单与计价表
工程名称：G15沈海高速公路福安服务区提升改造工程 | [6 empty] | 第2页 共39页
序号 | 项目编码 | 项目名称 | 项目特征描述 | 计量单位 | 工程量 | 金 额(元)
[6 empty] | 综合单价 |  | 合价
12 | 010501001004 | 垫层 | (1)非泵送商品混凝土 (2)C20 | m3 | 6.758 | 477.11 |  | 3224.31 | 清单
13 | 010515001014 | 现浇构件钢筋 | (1)HRB400E，Φ=8mm | t | 0.356 | 5172.97 |  | 1841.58 | 清单
14 | 010404001006 | 垫层 | (1)150厚级配碎石 | m3 | 10.138 | 222.79 |  | 2258.65 | 清单
15 | 080101010002 | 原土碾压、夯实 | (1)原土碾压,压实系数不小于90% | m2 | 67.584 | 0.93 |  | 62.85 | 清单
|  | 楼地-3 休息室卫生间、阳台 | [6 empty] | 清单
16 | 011102003007 | 块料楼地面 | (1)楼地-3 阳台 (2)30mm1:3干硬性水泥砂浆结合层 (3)600*600*10防滑玻化砖 (4)DTG砂浆擦缝 | m2 | 101.712 | 148.41 |  | 15095.08 | 清单
17 | 011102003008 | 块料楼地面 | (1)楼地-3 卫生间 (2)30mm1:3干硬性水泥砂浆结合层 (3)300*300*10防滑玻化砖 (4)DTG砂浆擦缝 | m2 | 82.656 | 145.99 |  | 12066.95 | 清单
18 | 011101003003 | 细石混凝土楼地面 | (1)最薄处30厚C20细石混凝土找坡1%坡向地漏或地沟 | m2 | 184.368 | 46.56 |  | 8584.17 | 清单
|  | 楼地-4 消控室、通信机房、进线室 | [6 empty] | 清单
19 | 011101002001 | 现浇水磨石楼地面 | (1) 10厚1:2.5防静电水磨石(600x600) | m2 | 27.852 | 80.17 |  | 2232.89 | 清单
20 | 011101006014 | 平面砂浆找平层 | (1)楼地-4 (2)30厚防静电水泥浆找平层,内配防静电接地金属网 | m2 | 27.852 | 58.26 |  | 1622.66 | 清单
21 | 011101006015 | 平面砂浆找平层 | (1)楼地-4 (2)20厚1:3水泥砂浆找平层 | m2 | 27.852 | 23.52 |  | 655.08 | 清单
22 | 010501001005 | 垫层 | (1)非泵送商品混凝土 (2)C20 | m3 | 2.785 | 477.11 |  | 1328.75 | 清单
23 | 010515001015 | 现浇构件钢筋 | (1)HRB400E，Φ=8mm | t | 0.147 | 5137.76 |  | 755.25 | 清单
24 | 010404001007 | 垫层 | (1)150厚级配碎石 | m3 | 4.178 | 222.79 |  | 930.82 | 清单
25 | 080101010003 | 原土碾压、夯实 | (1)原土碾压,压实系数不小于90% | m2 | 27.852 | 0.93 |  | 25.9 | 清单
|  | 踢脚线工程 | [6 empty] | 清单
26 | 011105003001 | 块料踢脚线 | (1)踢-1 (2)120mm (3)5厚专用粘结剂粘贴 (4)10厚地砖,上口磨平并倒斜角,稀水泥浆擦缝 | m2 | 78.792 | 255.01 |  | 20092.75 | 清单
27 | 011105003002 | 块料踢脚线 | (1)踢-2 楼梯斜段 (2)120mm (3)5厚专用粘结剂粘贴 | m2 | 6.672 | 318.15 |  | 2122.7 | 清单
分部分项工程量清单与计价表
工程名称：G15沈海高速公路福安服务区提升改造工程 | [6 empty] | 第3页 共39页
序号 | 项目编码 | 项目名称 | 项目特征描述 | 计量单位 | 工程量 | 金 额(元)
[6 empty] | 综合单价 |  | 合价
(4)10厚磨光花岗石踢脚板,上口磨平并倒斜角
28 | 011105003003 | 块料踢脚线 | (1)踢-2 楼梯平段 (2)120mm (3)5厚专用粘结剂粘贴 (4)10厚磨光花岗石踢脚板,上口磨平并倒斜角 | m2 | 9.192 | 344.31 |  | 3164.9 | 清单
内墙柱面工程 | [8 empty] | 分项工程(17房屋建筑与装饰)
|  | 内墙-1 涂料墙面 | [6 empty] | 清单
29 | 011201004001 | 立面砂浆找平层 | (1)内墙-1 (2)砼墙 (3)素水泥浆界面剂 (4)8厚1:1:6水泥石灰膏砂浆打底扫毛或划出纹道 | m2 | 126.864 | 34.03 |  | 4317.18 | 清单
30 | 011201004002 | 立面砂浆找平层 | (1)内墙-1 (2)砖墙 (3)加气混凝土专用界面剂 (4)8厚1:1:6水泥石灰膏砂浆打底扫毛或划出纹道 | m2 | 1866.012 | 36.9 |  | 68855.84 | 清单
31 | 011001003001 | 保温隔热墙面 | (1)外墙内保温 (2)20mm玻化微珠保温浆料 (3)满铺耐碱玻纤网 | m2 | 665.784 | 82.9 |  | 55193.49 | 清单
32 | 011406001001 | 抹灰面油漆涂料 | (1)内墙-1 (2)抹灰面 (3)3厚面层耐水腻子刮平 (4)白色无机涂料一底二面 | m2 | 2658.66 | 33.01 |  | 87762.37 | 清单
|  | 内墙-2 设备井道 | [6 empty] | 清单
33 | 011201004003 | 立面砂浆找平层 | (1)内墙-2 (2)砼墙（含弧形墙面） (3)素水泥浆界面剂 (4)20厚M20砂浆(1:2.5水泥砂浆)打底扫毛 (5)5厚M20砂浆(1:2.5水泥砂浆)找平抹光 | m2 | 58.08 | 42.9 |  | 2491.63 | 清单
34 | 011201004004 | 立面砂浆找平层 | (1)内墙-2 (2)砖墙（含弧形墙面） (3)加气混凝土专用界面剂 (4)20厚M20砂浆(1:2.5水泥砂浆)打底扫毛 (5)5厚M20砂浆(1:2.5水泥砂浆)找平抹光 | m2 | 338.64 | 44.45 |  | 15052.55 | 清单
|  | 内墙-3 防水面砖墙面 | [6 empty] | 清单
35 | 011204003001 | 块料墙面 | (1)内墙-3 | m2 | 493.74 | 159.66 |  | 78830.53 | 清单
分部分项工程量清单与计价表
工程名称：G15沈海高速公路福安服务区提升改造工程 | [6 empty] | 第4页 共39页
序号 | 项目编码 | 项目名称 | 项目特征描述 | 计量单位 | 工程量 | 金 额(元)
[6 empty] | 综合单价 |  | 合价
(2)抹灰面 (3)专用胶粘结层(5厚益胶泥粘贴) (4)300x600白色瓷砖直缝铺贴 (5)DTG砂浆勾缝
36 | 011201004005 | 立面砂浆找平层 | (1)内墙-3 (2)砖墙 (3)加气混凝土专用界面剂 (4)10厚M20砂浆(1:2.5水泥砂浆)压实抹平挂金属网+15厚水泥砂浆罩面 | m2 | 523.68 | 57.64 |  | 30184.92 | 清单
37 | 011201004006 | 立面砂浆找平层 | (1)内墙-3 (2)砼墙 (3)素水泥浆界面剂 (4)10厚M20砂浆(1:2.5水泥砂浆)压实抹平挂金属网+15厚水泥砂浆罩面 | m2 | 41.844 | 54.77 |  | 2291.8 | 清单
38 | 011001003002 | 保温隔热墙面 | (1)外墙内保温 (2)20mm玻化微珠保温浆料 (3)满铺耐碱玻纤网 | m2 | 2.484 | 82.9 |  | 205.92 | 清单
|  | 卫生间包管 | [6 empty] | 清单
39 | 011207001001 | 墙面装饰板 | (1)8厚纤维水泥板饰面 | m2 | 48.552 | 109.46 |  | 5314.5 | 清单
天棚工程 | [8 empty] | 分项工程(17房屋建筑与装饰)
|  | 棚-1 、棚-2涂料顶棚 | [6 empty] | 清单
40 | 011406001002 | 抹灰面油漆涂料 | (1)棚-1 涂料顶棚 (2)抹灰面 (3)2-3厚面层耐水腻子刮平 (4)白色无机涂料一底二面 | m2 | 828.456 | 37.17 |  | 30793.71 | 清单
41 | 011301001001 | 天棚抹灰 | (1)现浇钢筋砼顶板 (2)10厚1:2.0抗裂砂浆+掺益胶泥(不小于 5KG/M2) (3)混凝土界面处理剂 | m2 | 828.456 | 59.67 |  | 49433.97 | 清单
|  | 棚-3 铝合金板不上人顶棚(有防水) | [6 empty] | 清单
42 | 011302001001 | 天棚吊顶 | (1)棚-3 (2)φ8钢筋吊杆,双向中距<1200,吊杆上部与板底预留吊环固定 (3)轻钢龙骨(不上人型) (4)铝合金扣板600mm×600mm | m2 | 81.924 | 206.38 |  | 16907.48 | 清单
|  | 棚-4 成品硅酸钙板吊顶 | [6 empty] | 清单
43 | 011302001002 | 天棚吊顶 | (1)棚-4 (2)φ8钢筋吊杆,双向 | m2 | 422.928 | 114.05 |  | 48234.94 | 清单
分部分项工程量清单与计价表
工程名称：G15沈海高速公路福安服务区提升改造工程 | [6 empty] | 第5页 共39页
序号 | 项目编码 | 项目名称 | 项目特征描述 | 计量单位 | 工程量 | 金 额(元)
[6 empty] | 综合单价 |  | 合价
中距<1200,吊杆上部与板底预留吊环固定 (3)轻钢龙骨(不上人型) (4)双层6mm厚、600*600mm硅酸钙板
44 | 011406001003 | 抹灰面油漆涂料 | (1)棚-4 成品硅酸钙板吊顶 (2)白色无机涂料一底二面 | m2 | 422.928 | 37.17 |  | 15720.23 | 清单
|  | 棚-7 石膏板吊顶 | [6 empty] | 清单
45 | 011302001003 | 天棚吊顶 | (1)棚-7 (2)φ8钢筋吊杆,双向中距<1200,吊杆上部与板底预留吊环固定 (3)轻钢龙骨(不上人型) (4)12mm厚石膏板 | m2 | 45.372 | 153 |  | 6941.92 | 清单
46 | 011406001004 | 抹灰面油漆涂料 | (1)棚-7 石膏板吊顶 (2)乳胶漆一底二面 | m2 | 75.924 | 39.17 |  | 2973.94 | 清单
外墙面工程 | [8 empty] | 分项工程(17房屋建筑与装饰)
|  | 外墙-1 真石漆外墙 | [6 empty] | 清单
47 | 011406001005 | 抹灰面油漆涂料 | (1)外墙-1 真石漆外墙 (2)抹灰面 (3)外墙腻子二道 (4)外墙真石漆涂料(非溶剂型) | m2 | 2704.248 | 123.77 |  | 334704.77 | 清单
48 | 011201004007 | 立面砂浆找平层 | (1)抹灰面 (2)5厚干粉类聚合物水泥防水砂浆兼找平 (3)6厚 M20砂浆1:2.5水泥砂浆压实抹平 | m2 | 2625.78 | 51.13 |  | 134256.13 | 清单
49 | 010607005003 | 砌块墙钢丝网加固 | (1)砂浆层压入一道耐碱玻璃纤维网布 | m2 | 2625.78 | 12.67 |  | 33268.63 | 清单
50 | 010903002006 | 墙面涂膜防水 | (1)聚氨酯防水涂料 (2)1.5mm | m2 | 2625.78 | 39.77 |  | 104427.27 | 清单
51 | 011201004008 | 立面砂浆找平层 | (1)砖墙 (2)加气混凝土专用界面剂 (3)12厚M15砂浆1:3水泥砂浆抹平 | m2 | 1153.428 | 57.6 |  | 66437.45 | 清单
52 | 011201004009 | 立面砂浆找平层 | (1)砼墙 (2)混凝土界面处理剂 (3)12厚M15砂浆1:3水泥砂浆抹平 | m2 | 1472.352 | 55.65 |  | 81936.39 | 清单
53 | 011406001006 | 抹灰面油漆涂料 | (1)外墙-1 真石漆独立柱 (2)抹灰面 (3)外墙腻子二道 (4)外墙真石漆涂料(非溶剂型) | m2 | 11.88 | 136.5 |  | 1621.62 | 清单
54 | 011202003001 | 柱、梁面砂浆找平 | (1)独立柱、单梁 (2)12厚M15砂浆1:3水 | m2 | 90.348 | 58.49 |  | 5284.45 | 清单
分部分项工程量清单与计价表
工程名称：G15沈海高速公路福安服务区提升改造工程 | [6 empty] | 第6页 共39页
序号 | 项目编码 | 项目名称 | 项目特征描述 | 计量单位 | 工程量 | 金 额(元)
[6 empty] | 综合单价 |  | 合价
泥砂浆抹平 (3)6厚M20砂浆1:2.5水泥砂浆压实抹平 (4)素水泥浆界面剂
|  | 外墙-2 铝单板外墙 | [6 empty] | 清单
55 | 011201004010 | 立面砂浆找平层 | (1)抹灰面 (2)5厚干粉类聚合物水泥防水砂浆兼找平 | m2 | 1234.824 | 48.47 |  | 59851.92 | 清单
56 | 010903002007 | 墙面涂膜防水 | (1)聚氨酯防水涂料 (2)1.5mm | m2 | 1234.824 | 39.77 |  | 49108.95 | 清单
57 | 011201004011 | 立面砂浆找平层 | (1)砖墙（含弧形） (2)加气混凝土专用界面剂 (3)12厚M15砂浆1:3水泥砂浆抹平 | m2 | 124.704 | 61.18 |  | 7629.39 | 清单
58 | 011201004012 | 立面砂浆找平层 | (1)砼墙（含弧形） (2)混凝土界面处理剂 (3)12厚M15砂浆1:3水泥砂浆抹平 | m2 | 1110.12 | 55.8 |  | 61944.7 | 清单
|  | 外墙-3 面砖墙面 阳台、外墙勒脚 | [6 empty] | 清单
59 | 011204003002 | 块料墙面 | (1)外墙-3 外墙勒脚 (2)砖、砼墙 (3)5厚胶粘剂粘贴 (4)200*60*10mm外墙饰面砖 (5)DTG勾缝 | m2 | 121.992 | 129.69 |  | 15821.14 | 清单
60 | 011204003003 | 块料墙面 | (1)外墙-3 阳台 (2)砖、砼墙 (3)5厚胶粘剂粘贴 (4)300*600*10mm外墙饰面砖 (5)DTG勾缝 | m2 | 522.084 | 167.92 |  | 87668.35 | 清单
61 | 011201004013 | 立面砂浆找平层 | (1)抹灰面 (2)5厚干粉类聚合物水泥防水砂浆兼找平 | m2 | 644.076 | 48.47 |  | 31218.36 | 清单
62 | 010903002008 | 墙面涂膜防水 | (1)聚氨酯防水涂料 (2)1.5mm | m2 | 644.076 | 39.77 |  | 25614.9 | 清单
63 | 011201004014 | 立面砂浆找平层 | (1)砖墙 (2)加气混凝土专用界面剂 (3)6厚1:3水泥砂浆压实抹平 (4)12厚1:2.5水泥砂浆打底扫毛 | m2 | 380.556 | 60.22 |  | 22917.08 | 清单
64 | 011201004015 | 立面砂浆找平层 | (1)砼墙 (2)素水泥浆界面剂 (3)6厚1:3水泥砂浆压实抹平 (4)12厚1:2.5水泥砂浆打底扫毛 | m2 | 263.52 | 57.35 |  | 15112.87 | 清单
门窗工程 | [8 empty] | 分项工程(17房屋建筑与装饰)
65 | 010801002001 | 木质门带套 | (1)M1024 (2)实木门 | 樘 | 3.6 | 2178.37 |  | 7842.13 | 清单
分部分项工程量清单与计价表
工程名称：G15沈海高速公路福安服务区提升改造工程 | [6 empty] | 第7页 共39页
序号 | 项目编码 | 项目名称 | 项目特征描述 | 计量单位 | 工程量 | 金 额(元)
[6 empty] | 综合单价 |  | 合价
66 | 010801002002 | 木质门带套 | (1)M1224 (2)成品无障碍门 | 樘 | 1.2 | 2401 |  | 2881.2 | 清单
67 | 010802004001 | 防盗门 | (1)成品钢质防盗门,自带闭门器 | m2 | 54.72 | 735.48 |  | 40245.47 | 清单
68 | 010802003001 | 钢质防火门 | (1)不锈钢甲级防火门 (2)自带闭门器顺序器 | m2 | 8.64 | 1001.45 |  | 8652.53 | 清单
69 | 010802003002 | 钢质防火门 | (1)不锈钢乙级防火门 (2)自带闭门器顺序器 | m2 | 52.56 | 666.45 |  | 35028.61 | 清单
70 | 010802001001 | 金属（塑钢）门 | (1)成品铝合金门 (2)氟碳喷涂铝合金型材 | m2 | 116.412 | 598.12 |  | 69628.35 | 清单
71 | 010807004001 | 金属纱窗 | (1)休息室可开启窗均增设不锈钢内纱窗 (2)不锈钢 | m2 | 33.858 | 107.9 |  | 3653.28 | 清单
门窗深化 | [8 empty] | 分项工程(17房屋建筑与装饰)
72 | 010802001002 | 金属（塑钢）门 | (1)门联窗MLC1 (2)氟碳喷涂铝合金型材 (3)12厚钢化玻璃 | m2 | 48.204 | 555.08 |  | 26757.08 | 清单
73 | 010802001003 | 金属（塑钢）门 | (1)门联窗MLC2 (2)氟碳喷涂铝合金型材 (3)12厚钢化玻璃 | m2 | 18.972 | 676.74 |  | 12839.11 | 清单
74 | 010802001004 | 金属（塑钢）门 | (1)门联窗MLC3 (2)氟碳喷涂铝合金型材 (3)12厚钢化玻璃 | m2 | 47.232 | 685.44 |  | 32374.7 | 清单
75 | 010802001005 | 金属（塑钢）门 | (1)门联窗MLC4 (2)氟碳喷涂铝合金型材 (3)12厚钢化玻璃 | m2 | 8.928 | 645.27 |  | 5760.97 | 清单
76 | 010802001006 | 金属（塑钢）门 | (1)门联窗ML1631 (2)氟碳喷涂铝合金型材 (3)12厚钢化玻璃 | m2 | 5.952 | 1433.09 |  | 8529.75 | 清单
77 | 010807003001 | 金属百叶窗 | (1)氟碳喷涂铝合金型材 | m2 | 60.6 | 805.31 |  | 48801.79 | 清单
78 | 010807001001 | 金属（塑钢、断桥）窗 | (1)C1~C7、C12、C13 (2)氟碳喷涂 断热铝型材 (3)6中透光单银Low-E+12氩气+6透明玻璃 (4)8中透光单银Low-E+12氩气+8透明玻璃-带格栅花纹 | m2 | 175.344 | 561.82 |  | 98511.77 | 清单
79 | 010807001002 | 金属（塑钢、断桥）窗 | (1)C8、C9（带百叶） (2)氟碳喷涂 断热铝型材 (3)6中透光单银Low-E+12氩气+6透明玻璃 | m2 | 6.892 | 446.29 |  | 3075.83 | 清单
80 | 010807001003 | 金属（塑钢、断桥）窗 | (1)C10 (2)氟碳喷涂 断热铝型材 | m2 | 11.249 | 560.47 |  | 6304.73 | 清单
分部分项工程量清单与计价表
工程名称：G15沈海高速公路福安服务区提升改造工程 | [6 empty] | 第8页 共39页
序号 | 项目编码 | 项目名称 | 项目特征描述 | 计量单位 | 工程量 | 金 额(元)
[6 empty] | 综合单价 |  | 合价
(3)6中透光单银Low-E+12氩气+6透明玻璃 (4)6中透光单银Low-E+12氩气+6透明玻璃-带格栅花纹
81 | 010807001004 | 金属（塑钢、断桥）窗 | (1)C11、C2130、C3018、C3618、C3618-1 (2)氟碳喷涂 断热铝型材 (3)6中透光单银Low-E+12氩气+6透明玻璃-带格栅花纹 | m2 | 96.593 | 625.6 |  | 60428.58 | 清单
82 | 010807001005 | 金属（塑钢、断桥）窗 | (1)固定窗 (2)氟碳喷涂 断热铝型材 (3)6中透光单银Low-E+12氩气+6透明玻璃 | m2 | 75.827 | 578.6 |  | 43873.5 | 清单
83 | 010807001006 | 金属（塑钢、断桥）窗 | (1)平开窗 (2)氟碳喷涂 断热铝型材 (3)6中透光单银Low-E+12氩气+6透明玻璃 | m2 | 34.668 | 650.79 |  | 22561.59 | 清单
84 | 010807001007 | 金属（塑钢、断桥）窗 | (1)推拉窗 (2)氟碳喷涂 断热铝型材 (3)6中透光单银Low-E+12氩气+6透明玻璃 | m2 | 90.36 | 586.11 |  | 52960.9 | 清单
85 | 010811001001 | 门窗五金 | (1)高窗电动开启装置（一拖二） | 个 | 21.6 | 368.1 |  | 7950.96 | 清单
86 | 010811001002 | 门窗五金 | (1)高窗电动开启装置（一拖四） | 个 | 7.2 | 750.4 |  | 5402.88 | 清单
87 | 010811001003 | 门窗五金 | (1)高窗电动开启装置（一拖六） | 个 | 3.6 | 1256.33 |  | 4522.79 | 清单
88 | 010811001004 | 门窗五金 | (1)高窗电动开启装置（一拖八） | 个 | 1.2 | 1818.49 |  | 2182.19 | 清单
89 | 020509007001 | 门窗框、槛、抱框 | (1)50*25*2mm镀锌钢附框 | m | 508.248 | 49.5 |  | 25158.28 | 清单
90 | 020509007002 | 门窗框、槛、抱框 | (1)90*25*2mm镀锌钢附框 | m | 408.816 | 55.97 |  | 22881.43 | 清单
其他装饰工程 | [8 empty] | 分项工程(17房屋建筑与装饰)
91 | 011503001001 | 金属扶手、栏杆、栏板 | (1)楼梯栏杆 H=1100mm (2)Φ60*3不锈钢管 (3)Φ60*3不锈钢管 (4)Φ25*1不锈钢管、Φ38*1.2不锈钢管 (5)详22J403-1、2-8/B3 | m | 40.704 | 591.07 |  | 24058.91 | 清单
92 | 010516002002 | 预埋铁件 | (1)楼梯栏杆预埋铁件 (2)详22J403-1、5-19/M3 | t | 0.054 | 8494.77 |  | 458.72 | 清单
93 | 011503001002 | 金属扶手、栏杆、栏板 | (1)楼梯护窗栏杆 H=1000mm | m | 5.4 | 341.78 |  | 1845.61 | 清单
分部分项工程量清单与计价表
工程名称：G15沈海高速公路福安服务区提升改造工程 | [6 empty] | 第9页 共39页
序号 | 项目编码 | 项目名称 | 项目特征描述 | 计量单位 | 工程量 | 金 额(元)
[6 empty] | 综合单价 |  | 合价
(2)Φ50*1.5不锈钢管 (3)Φ20*1.5不锈钢管 (4)详22J403-1、4-24/HC7
94 | 010516002003 | 预埋铁件 | (1)楼梯护窗栏杆预埋铁件 (2)详22J403-1、5-19/M8 | t | 0.026 | 8168.08 |  | 212.37 | 清单
95 | 011503001003 | 金属扶手、栏杆、栏板 | (1)成品活动式栏杆（600高） | m | 10.704 | 134.67 |  | 1441.51 | 清单
|  | 备勤室装饰 | [6 empty] | 清单
96 | 011505001001 | 洗漱台 | (1)备勤室卫生间 (2)30mm厚黑色花岗石贴面 (3)L40*5mm、L30*5mm角钢 (4)详16J914-1-XT12 | m2 | 19.152 | 411.74 |  | 7885.64 | 清单
97 | 011505010001 | 镜面玻璃 | (1)备勤室卫生间 (2)6厚镜面玻璃 规格800*1200mm (3)详16J914-1-XT25-2 | m2 | 16.416 | 176 |  | 2889.22 | 清单
98 | 011505006001 | 毛巾杆(架) | (1)成品浴巾架 (2)详16J914-1-XT27 | 套 | 22.8 | 103.03 |  | 2349.08 | 清单
99 | 011505008001 | 卫生纸盒 | (1)成品纸巾盒高度500mm | 个 | 22.8 | 50.57 |  | 1153 | 清单
100 | 011210005001 | 成品隔断 | (1)成品玻璃淋浴房高2米 (2)10厚钢化安全玻璃 | m2 | 76.608 | 503.45 |  | 38568.3 | 清单
101 | 011505002001 | 晒衣架 | (1)成品升降晾衣架x2 | 个 | 22.8 | 424.84 |  | 9686.35 | 清单
102 | 011505001002 | 洗漱台 | (1)900*540mm大理石洗衣池 (2)20mm厚大理石 (3)20mm厚大理石 | 个 | 22.8 | 696.3 |  | 15875.64 | 清单
103 | 011501003001 | 衣柜 | (1)2100*1570*550mm (2)18厚生态板 | 个 | 22.8 | 2837.9 |  | 64704.12 | 清单
幕墙工程 | [8 empty] | 分项工程(17房屋建筑与装饰)
104 | 011209001001 | 带骨架幕墙 | (1)弧形 (2)镀锌方钢、镀锌槽钢 (3)3mm厚仿石材铝单板（山水画图案） (4)卡钩固定法 | m2 | 184.512 | 832.2 |  | 153550.89 | 清单
105 | 011209001002 | 带骨架幕墙 | (1)仿石材铝单板顶端造型处（弧形） (2)镀锌方钢 (3)3mm厚仿木色铝单板 (4)卡钩固定法 | m2 | 48.603 | 763.82 |  | 37123.94 | 清单
106 | 011209001003 | 带骨架幕墙 | (1)正面飘带造型（弧形） (2)镀锌方钢、镀锌槽钢 (3)3.5mm厚白灰色穿 | m2 | 293.808 | 605.42 |  | 177877.24 | 清单
分部分项工程量清单与计价表
工程名称：G15沈海高速公路福安服务区提升改造工程 | [6 empty] | 第10页 共39页
序号 | 项目编码 | 项目名称 | 项目特征描述 | 计量单位 | 工程量 | 金 额(元)
[6 empty] | 综合单价 |  | 合价
孔铝板（山水画图案） (4)卡钩固定法
107 | 011209001004 | 带骨架幕墙 | (1)阳台一侧造型 (2)镀锌方钢、镀锌槽钢 (3)3.5mm厚白灰色穿孔铝板（山水画图案） (4)卡钩固定法 | m2 | 194.592 | 595.7 |  | 115918.45 | 清单
108 | 011209001005 | 带骨架幕墙 | (1)阳台一侧造型 (2)镀锌方钢 (3)3mm厚仿木色铝单板 (4)卡钩固定法 | m2 | 200.16 | 621.78 |  | 124455.48 | 清单
109 | 011209001006 | 带骨架幕墙 | (1)飘带造型处（弧形） (2)镀锌方钢 (3)3mm厚仿木色铝单板 (4)卡钩固定法 | m2 | 273.276 | 673.36 |  | 184013.13 | 清单
110 | 010807005001 | 金属格栅窗 | (1)50X50X3.0mm铝方通 外涂仿木色金属漆 (2)30X30X2.0mm铝方通 外涂仿木色金属漆 | m2 | 196.152 | 536.99 |  | 105331.66 | 清单
111 | 010807005002 | 金属格栅窗 | (1)50X30X3.0mm铝方通 型材面层为山水画图案 (2)100X100X3.0mm铝方通 型材面层为山水画图案 | m2 | 42.072 | 743.11 |  | 31264.12 | 清单
112 | 010807005003 | 金属格栅窗 | (1)屋面 (2)50X30X2.0mm铝方通 外涂仿木色金属漆 | m2 | 27.936 | 404.58 |  | 11302.35 | 清单
113 | 01B001 | 墙面后置件 | (1) MJ-1 后置埋件 (2)200*300*10mm热镀锌钢板 (3)配2-M12X160化学与M12扩底型锚栓交叉布置 | 套 | 622.8 | 85.52 |  | 53261.86 | 清单
114 | 01B002 | 防火隔离带 | (1)防火隔离带 (2)200mm厚防火岩棉双面铝箔 | m | 248.4 | 96.06 |  | 23861.3 | 清单
B区服务楼 | [8 empty] | 单位工程(17房屋建筑与装饰)
楼地面工程 | [8 empty] | 分项工程(17房屋建筑与装饰)
|  | 楼地-1 首层地面 | [6 empty] | 清单
115 | 011102003012 | 块料楼地面 | (1)楼地-1 (2)30mm1:3干硬性水泥砂浆结合层 (3)600*600*10防滑玻化砖 (4)DTG砂浆擦缝 | m2 | 40.488 | 148.41 |  | 6008.82 | 清单
116 | 011101003004 | 细石混凝土楼地面 | (1)最薄处30厚C20细 | m2 | 40.488 | 46.56 |  | 1885.12 | 清单
分部分项工程量清单与计价表
工程名称：G15沈海高速公路福安服务区提升改造工程 | [6 empty] | 第11页 共39页
序号 | 项目编码 | 项目名称 | 项目特征描述 | 计量单位 | 工程量 | 金 额(元)
[6 empty] | 综合单价 |  | 合价
石混凝土找坡1%坡向地漏或地沟
117 | 010501001007 | 垫层 | (1)非泵送商品混凝土 (2)C20 | m3 | 4.049 | 477.12 |  | 1931.86 | 清单
118 | 010515001027 | 现浇构件钢筋 | (1)HRB400E，Φ=8mm | t | 0.213 | 5197.32 |  | 1107.03 | 清单
119 | 010404001012 | 垫层 | (1)150厚级配碎石 | m3 | 6.073 | 222.8 |  | 1353.06 | 清单
120 | 080101010004 | 原土碾压、夯实 | (1)原土碾压,压实系数不小于90% | m2 | 40.488 | 0.93 |  | 37.65 | 清单
|  | 楼地-1 楼面 | [6 empty] | 清单
121 | 011102003013 | 块料楼地面 | (1)楼地-1 配电间、走道 (2)40mm1:3干硬性水泥砂浆结合层 (3)600*600*10防滑玻化砖 (4)DTG砂浆擦缝 | m2 | 445.428 | 154.27 |  | 68716.18 | 清单
122 | 011102003014 | 块料楼地面 | (1)楼地-1 休息室 (2)40mm1:3干硬性水泥砂浆结合层 (3)800*800*10防滑玻化砖 (4)DTG砂浆擦缝 | m2 | 1196.304 | 164.49 |  | 196780.04 | 清单
|  | 楼地-2 楼梯间 | [6 empty] | 清单
123 | 011102001004 | 石材楼地面 | (1)楼地-2 楼梯间地面 (2)30mm1:3干硬性水泥砂浆结合层 (3)600*600*20mm磨光花岗石 | m2 | 164.904 | 177.82 |  | 29323.23 | 清单
124 | 011106001002 | 石材楼梯面层 | (1)楼地-2 楼梯段+休息平台 (2)30mm1:3干硬性水泥砂浆结合层 (3)600*600*20mm磨光花岗石 (4)缸砖防滑条详22J403-1 10/5-7 | m2 | 135.108 | 296.21 |  | 40020.34 | 清单
125 | 011101003005 | 细石混凝土楼地面 | (1)最薄处30厚C20细石混凝土找坡1%坡向地漏或地沟 | m2 | 88.836 | 46.56 |  | 4136.2 | 清单
126 | 010501001008 | 垫层 | (1)非泵送商品混凝土 (2)C20 | m3 | 8.884 | 477.12 |  | 4238.73 | 清单
127 | 010515001028 | 现浇构件钢筋 | (1)HRB400E，Φ=8mm | t | 0.468 | 5173.06 |  | 2420.99 | 清单
128 | 010404001013 | 垫层 | (1)150厚级配碎石 | m3 | 13.325 | 222.82 |  | 2969.08 | 清单
129 | 080101010005 | 原土碾压、夯实 | (1)原土碾压,压实系数不小于90% | m2 | 88.836 | 0.93 |  | 82.62 | 清单
|  | 楼地-3 休息室卫生间、阳台 | [6 empty] | 清单
130 | 011102003015 | 块料楼地面 | (1)楼地-3 阳台 (2)30mm1:3干硬性水泥砂浆结合层 (3)600*600*10防滑玻 | m2 | 192.168 | 148.41 |  | 28519.65 | 清单
分部分项工程量清单与计价表
工程名称：G15沈海高速公路福安服务区提升改造工程 | [6 empty] | 第12页 共39页
序号 | 项目编码 | 项目名称 | 项目特征描述 | 计量单位 | 工程量 | 金 额(元)
[6 empty] | 综合单价 |  | 合价
化砖 (4)DTG砂浆擦缝
131 | 011102003016 | 块料楼地面 | (1)楼地-3 卫生间 (2)30mm1:3干硬性水泥砂浆结合层 (3)300*300*10防滑玻化砖 (4)DTG砂浆擦缝 | m2 | 206.916 | 145.99 |  | 30207.67 | 清单
132 | 011101003006 | 细石混凝土楼地面 | (1)最薄处30厚C20细石混凝土找坡1%坡向地漏或地沟 | m2 | 399.084 | 46.56 |  | 18581.35 | 清单
|  | 楼地-4 消控室、通信机房、进线室 | [6 empty] | 清单
133 | 011101002002 | 现浇水磨石楼地面 | (1) 10厚1:2.5防静电水磨石(600x600) | m2 | 89.796 | 80.17 |  | 7198.95 | 清单
134 | 011101006024 | 平面砂浆找平层 | (1)楼地-4 (2)30厚防静电水泥浆找平层,内配防静电接地金属网 | m2 | 89.796 | 58.26 |  | 5231.51 | 清单
135 | 011101006025 | 平面砂浆找平层 | (1)楼地-4 (2)20厚1:3水泥砂浆找平层 | m2 | 89.796 | 23.52 |  | 2112 | 清单
136 | 010501001009 | 垫层 | (1)非泵送商品混凝土 (2)C20 | m3 | 8.98 | 477.12 |  | 4284.54 | 清单
137 | 010515001029 | 现浇构件钢筋 | (1)HRB400E，Φ=8mm | t | 0.473 | 5173.06 |  | 2446.86 | 清单
138 | 010404001014 | 垫层 | (1)150厚级配碎石 | m3 | 13.469 | 222.82 |  | 3001.16 | 清单
139 | 080101010006 | 原土碾压、夯实 | (1)原土碾压,压实系数不小于90% | m2 | 89.796 | 0.93 |  | 83.51 | 清单
|  | 踢脚线工程 | [6 empty] | 清单
140 | 011105003004 | 块料踢脚线 | (1)踢-1 (2)120mm (3)5厚专用粘结剂粘贴 (4)10厚地砖,上口磨平并倒斜角,稀水泥浆擦缝 | m2 | 200.568 | 255.01 |  | 51146.85 | 清单
141 | 011105003005 | 块料踢脚线 | (1)踢-2 楼梯斜段 (2)120mm (3)5厚专用粘结剂粘贴 (4)10厚磨光花岗石踢脚板,上口磨平并倒斜角 | m2 | 11.796 | 324.69 |  | 3830.04 | 清单
142 | 011105003006 | 块料踢脚线 | (1)踢-2 楼梯平段 (2)120mm (3)5厚专用粘结剂粘贴 (4)10厚磨光花岗石踢脚板,上口磨平并倒斜角 | m2 | 21.372 | 344.31 |  | 7358.59 | 清单
内墙柱面工程 | [8 empty] | 分项工程(17房屋建筑与装饰)
|  | 内墙-1 涂料墙面 | [6 empty] | 清单
分部分项工程量清单与计价表
工程名称：G15沈海高速公路福安服务区提升改造工程 | [6 empty] | 第13页 共39页
序号 | 项目编码 | 项目名称 | 项目特征描述 | 计量单位 | 工程量 | 金 额(元)
[6 empty] | 综合单价 |  | 合价
143 | 011201004016 | 立面砂浆找平层 | (1)内墙-1 (2)砖墙 (3)加气混凝土专用界面剂 (4)8厚1:1:6水泥石灰膏砂浆打底扫毛或划出纹道 | m2 | 5489.028 | 36.9 |  | 202545.13 | 清单
144 | 011001003003 | 保温隔热墙面 | (1)外墙内保温 (2)20mm玻化微珠保温浆料 (3)满铺耐碱玻纤网 | m2 | 1.2 | 82.9 |  | 99.48 | 清单
145 | 011406001007 | 抹灰面油漆涂料 | (1)内墙-1 (2)抹灰面 (3)3厚面层耐水腻子刮平 (4)白色无机涂料一底二面 | m2 | 5489.028 | 33.01 |  | 181192.81 | 清单
|  | 内墙-2 设备井道 | [6 empty] | 清单
146 | 011201004017 | 立面砂浆找平层 | (1)内墙-2 (2)砖墙（含弧形墙面） (3)加气混凝土专用界面剂 (4)20厚M20砂浆(1:2.5水泥砂浆)打底扫毛 (5)5厚M20砂浆(1:2.5水泥砂浆)找平抹光 | m2 | 693.528 | 44.45 |  | 30827.32 | 清单
|  | 内墙-3 防水面砖墙面 | [6 empty] | 清单
147 | 011204003004 | 块料墙面 | (1)内墙-3 (2)抹灰面 (3)专用胶粘结层(5厚益胶泥粘贴) (4)300x600白色瓷砖直缝铺贴 (5)DTG砂浆勾缝 | m2 | 1212.372 | 159.66 |  | 193567.31 | 清单
148 | 011201004018 | 立面砂浆找平层 | (1)内墙-3 (2)砖墙 (3)加气混凝土专用界面剂 (4)10厚M20砂浆(1:2.5水泥砂浆)压实抹平挂金属网+15厚水泥砂浆罩面 | m2 | 1141.752 | 57.64 |  | 65810.59 | 清单
149 | 011001003004 | 保温隔热墙面 | (1)外墙内保温 (2)20mm玻化微珠保温浆料 (3)满铺耐碱玻纤网 | m2 | 70.62 | 82.9 |  | 5854.4 | 清单
|  | 卫生间包管 | [6 empty] | 清单
150 | 011207001002 | 墙面装饰板 | (1)8厚纤维水泥板饰面 | m2 | 43.572 | 109.46 |  | 4769.39 | 清单
|  | 窗台板 详07/建施20 | [6 empty] | 清单
151 | 011206001001 | 石材零星项目 | (1)窗台板 (2)30厚磨光大理石板 | m2 | 36.804 | 294.1 |  | 10824.06 | 清单
天棚工程 | [8 empty] | 分项工程(17房屋建筑与装饰)
分部分项工程量清单与计价表
工程名称：G15沈海高速公路福安服务区提升改造工程 | [6 empty] | 第14页 共39页
序号 | 项目编码 | 项目名称 | 项目特征描述 | 计量单位 | 工程量 | 金 额(元)
[6 empty] | 综合单价 |  | 合价
|  | 棚-1 、棚-2涂料顶棚 | [6 empty] | 清单
152 | 011406001008 | 抹灰面油漆涂料 | (1)棚-1 涂料顶棚 (2)抹灰面 (3)2-3厚面层耐水腻子刮平 (4)白色无机涂料一底二面 | m2 | 1234.056 | 37.17 |  | 45869.86 | 清单
153 | 011301001002 | 天棚抹灰 | (1)现浇钢筋砼顶板 (2)10厚1:2.0抗裂砂浆+掺益胶泥(不小于 5KG/M2) (3)混凝土界面处理剂 | m2 | 1234.056 | 59.68 |  | 73648.46 | 清单
|  | 棚-3 铝合金板不上人顶棚(有防水) | [6 empty] | 清单
154 | 011302001004 | 天棚吊顶 | (1)棚-3 (2)φ8钢筋吊杆,双向中距<1200,吊杆上部与板底预留吊环固定 (3)轻钢龙骨(不上人型) (4)铝合金扣板600mm×600mm | m2 | 280.98 | 206.38 |  | 57988.65 | 清单
|  | 棚-4 成品硅酸钙板吊顶 | [6 empty] | 清单
155 | 011302001005 | 天棚吊顶 | (1)棚-4 (2)φ8钢筋吊杆,双向中距<1200,吊杆上部与板底预留吊环固定 (3)轻钢龙骨(不上人型) (4)双层6mm厚、600*600mm硅酸钙板 | m2 | 963.828 | 114.65 |  | 110502.88 | 清单
156 | 011406001009 | 抹灰面油漆涂料 | (1)棚-4 成品硅酸钙板吊顶 (2)白色无机涂料一底二面 | m2 | 973.812 | 37.17 |  | 36196.59 | 清单
|  | 棚-7 石膏板吊顶 | [6 empty] | 清单
157 | 011302001006 | 天棚吊顶 | (1)棚-7 (2)φ8钢筋吊杆,双向中距<1200,吊杆上部与板底预留吊环固定 (3)轻钢龙骨(不上人型) (4)12mm厚石膏板 | m2 | 76.416 | 153 |  | 11691.65 | 清单
158 | 011406001010 | 抹灰面油漆涂料 | (1)棚-7 石膏板吊顶 (2)乳胶漆一底二面 | m2 | 127.872 | 39.17 |  | 5008.75 | 清单
外墙面工程 | [8 empty] | 分项工程(17房屋建筑与装饰)
|  | 外墙-1 真石漆外墙 | [6 empty] | 清单
159 | 011406001011 | 抹灰面油漆涂料 | (1)外墙-1 真石漆外墙 (2)抹灰面 (3)外墙腻子二道 (4)外墙真石漆涂料(非溶剂型) | m2 | 2773.284 | 123.77 |  | 343249.36 | 清单
分部分项工程量清单与计价表
工程名称：G15沈海高速公路福安服务区提升改造工程 | [6 empty] | 第15页 共39页
序号 | 项目编码 | 项目名称 | 项目特征描述 | 计量单位 | 工程量 | 金 额(元)
[6 empty] | 综合单价 |  | 合价
160 | 011201004019 | 立面砂浆找平层 | (1)抹灰面 (2)5厚干粉类聚合物水泥防水砂浆兼找平 (3)6厚 M20砂浆1:2.5水泥砂浆压实抹平 | m2 | 2406.444 | 51.13 |  | 123041.48 | 清单
161 | 010607005006 | 砌块墙钢丝网加固 | (1)砂浆层压入一道耐碱玻璃纤维网布 | m2 | 2406.444 | 12.67 |  | 30489.65 | 清单
162 | 010903002014 | 墙面涂膜防水 | (1)聚氨酯防水涂料 (2)1.5mm | m2 | 2406.444 | 39.77 |  | 95704.28 | 清单
163 | 011201004020 | 立面砂浆找平层 | (1)砖墙 (2)加气混凝土专用界面剂 (3)12厚M15砂浆1:3水泥砂浆抹平 | m2 | 1071.336 | 57.6 |  | 61708.95 | 清单
164 | 011201004021 | 立面砂浆找平层 | (1)砼墙 (2)混凝土界面处理剂 (3)12厚M15砂浆1:3水泥砂浆抹平 | m2 | 1309.104 | 55.65 |  | 72851.64 | 清单
165 | 011201004022 | 立面砂浆找平层 | (1)砼墙（弧形） (2)混凝土界面处理剂 (3)12厚M15砂浆1:3水泥砂浆抹平 | m2 | 26.004 | 62.78 |  | 1632.53 | 清单
166 | 011406001012 | 抹灰面油漆涂料 | (1)外墙-1 真石漆独立柱 (2)抹灰面 (3)外墙腻子二道 (4)外墙真石漆涂料(非溶剂型) | m2 | 1187.46 | 136.5 |  | 162088.29 | 清单
167 | 011202003002 | 柱、梁面砂浆找平 | (1)独立柱、单梁 (2)12厚M15砂浆1:3水泥砂浆抹平 (3)6厚M20砂浆1:2.5水泥砂浆压实抹平 (4)素水泥浆界面剂 | m2 | 1187.46 | 58.49 |  | 69454.54 | 清单
|  | 外墙-2 铝单板外墙 | [6 empty] | 清单
168 | 011201004023 | 立面砂浆找平层 | (1)抹灰面 (2)5厚干粉类聚合物水泥防水砂浆兼找平 | m2 | 1949.64 | 48.47 |  | 94499.05 | 清单
169 | 010903002015 | 墙面涂膜防水 | (1)聚氨酯防水涂料 (2)1.5mm | m2 | 1949.64 | 39.77 |  | 77537.18 | 清单
170 | 011201004024 | 立面砂浆找平层 | (1)砖墙（含弧形） (2)加气混凝土专用界面剂 (3)12厚M15砂浆1:3水泥砂浆抹平 | m2 | 1630.068 | 57.77 |  | 94169.03 | 清单
171 | 011201004025 | 立面砂浆找平层 | (1)砼墙（含弧形） (2)混凝土界面处理剂 (3)12厚M15砂浆1:3水泥砂浆抹平 | m2 | 319.584 | 56.11 |  | 17931.86 | 清单
172 | 011202003003 | 柱、梁面砂浆找平 | (1)独立柱、单梁 (2)12厚M15砂浆1:3水泥砂浆抹平 (3)混凝土界面处理剂 | m2 | 224.592 | 56.23 |  | 12628.81 | 清单
|  | 外墙-3 面砖墙面 阳台 | [6 empty] | 清单
分部分项工程量清单与计价表
工程名称：G15沈海高速公路福安服务区提升改造工程 | [6 empty] | 第16页 共39页
序号 | 项目编码 | 项目名称 | 项目特征描述 | 计量单位 | 工程量 | 金 额(元)
[6 empty] | 综合单价 |  | 合价
173 | 011204003005 | 块料墙面 | (1)外墙-3 阳台 (2)砖、砼墙 (3)5厚胶粘剂粘贴 (4)300*600*10mm外墙饰面砖 (5)DTG勾缝 | m2 | 927.732 | 167.92 |  | 155784.76 | 清单
174 | 011201004026 | 立面砂浆找平层 | (1)抹灰面 (2)5厚干粉类聚合物水泥防水砂浆兼找平 | m2 | 927.732 | 48.47 |  | 44967.17 | 清单
175 | 010903002016 | 墙面涂膜防水 | (1)聚氨酯防水涂料 (2)1.5mm | m2 | 927.732 | 39.77 |  | 36895.9 | 清单
176 | 011201004027 | 立面砂浆找平层 | (1)砖墙 (2)加气混凝土专用界面剂 (3)6厚1:3水泥砂浆压实抹平 (4)12厚1:2.5水泥砂浆打底扫毛 | m2 | 756.972 | 60.22 |  | 45584.85 | 清单
177 | 011201004028 | 立面砂浆找平层 | (1)砼墙 (2)素水泥浆界面剂 (3)6厚1:3水泥砂浆压实抹平 (4)12厚1:2.5水泥砂浆打底扫毛 | m2 | 170.76 | 57.35 |  | 9793.09 | 清单
门窗工程 | [8 empty] | 分项工程(17房屋建筑与装饰)
178 | 010801002003 | 木质门带套 | (1)M1024 (2)实木门 | 樘 | 6 | 2194.26 |  | 13165.56 | 清单
179 | 010801002004 | 木质门带套 | (1)M1224 (2)成品无障碍门 | 樘 | 1.2 | 2401.02 |  | 2881.22 | 清单
180 | 010802004002 | 防盗门 | (1)成品钢质防盗门,自带闭门器 | m2 | 128.16 | 735.49 |  | 94260.4 | 清单
181 | 010802003003 | 钢质防火门 | (1)不锈钢甲级防火门 (2)自带闭门器顺序器 | m2 | 8.64 | 1001.46 |  | 8652.61 | 清单
182 | 010802003004 | 钢质防火门 | (1)不锈钢乙级防火门 (2)自带闭门器顺序器 | m2 | 96.864 | 666.91 |  | 64599.57 | 清单
183 | 010802001007 | 金属（塑钢）门 | (1)成品铝合金门 (2)氟碳喷涂铝合金型材 | m2 | 177.804 | 598.13 |  | 106349.91 | 清单
184 | 010807004002 | 金属纱窗 | (1)休息室可开启窗均增设不锈钢内纱窗 (2)不锈钢 | m2 | 57.024 | 107.9 |  | 6152.89 | 清单
门窗深化 | [8 empty] | 分项工程(17房屋建筑与装饰)
185 | 010802001008 | 金属（塑钢）门 | (1)门联窗MLC1 (2)氟碳喷涂铝合金型材 (3)12厚钢化玻璃 | m2 | 33.264 | 528.27 |  | 17572.37 | 清单
186 | 010802001009 | 金属（塑钢）门 | (1)门联窗MLC2 (2)氟碳喷涂铝合金型材 (3)12厚钢化玻璃 | m2 | 25.272 | 691.28 |  | 17470.03 | 清单
187 | 010802001010 | 金属（塑钢）门 | (1)门联窗MLC3 (2)氟碳喷涂 断热铝型材 (3)6中透光单银Low-E | m2 | 72.576 | 634.66 |  | 46061.08 | 清单
分部分项工程量清单与计价表
工程名称：G15沈海高速公路福安服务区提升改造工程 | [6 empty] | 第17页 共39页
序号 | 项目编码 | 项目名称 | 项目特征描述 | 计量单位 | 工程量 | 金 额(元)
[6 empty] | 综合单价 |  | 合价
+12氩气+6透明玻璃
188 | 010807003002 | 金属百叶窗 | (1)氟碳喷涂铝合金型材 | m2 | 21.768 | 805.3 |  | 17529.77 | 清单
189 | 010807001008 | 金属（塑钢、断桥）窗 | (1)C6641、C4841 (2)氟碳喷涂 断热铝型材 (3)6中透光单银Low-E+12氩气+6透明玻璃 (4)8中透光单银Low-E+12氩气+8透明玻璃 | m2 | 112.176 | 632.82 |  | 70987.22 | 清单
190 | 010807001009 | 金属（塑钢、断桥）窗 | (1)C20a25b（带百叶） (2)氟碳喷涂 断热铝型材 (3)6中透光单银Low-E+12氩气+6透明玻璃 | m2 | 6.276 | 684.1 |  | 4293.41 | 清单
191 | 010807001010 | 金属（塑钢、断桥）窗 | (1)固定窗 (2)氟碳喷涂 断热铝型材 (3)6中透光单银Low-E+12氩气+6透明玻璃 | m2 | 196.272 | 573 |  | 112463.86 | 清单
192 | 010807001011 | 金属（塑钢、断桥）窗 | (1)平开窗 (2)氟碳喷涂 断热铝型材 (3)6中透光单银Low-E+12氩气+6透明玻璃 | m2 | 67.266 | 645.16 |  | 43397.33 | 清单
193 | 010807001012 | 金属（塑钢、断桥）窗 | (1)推拉窗 (2)氟碳喷涂 断热铝型材 (3)6中透光单银Low-E+12氩气+6透明玻璃 | m2 | 287.604 | 580.51 |  | 166957 | 清单
194 | 011209001012 | 带骨架幕墙 | (1)3mm厚铝单板 (2)卡钩固定法 (3)门联窗铝单板门套（MLC1） | m2 | 13.2 | 529.52 |  | 6989.66 | 清单
195 | 010811001005 | 门窗五金 | (1)高窗电动开启装置（一拖二） | 个 | 7.2 | 368.1 |  | 2650.32 | 清单
196 | 010811001006 | 门窗五金 | (1)高窗电动开启装置（一拖三） | 个 | 6 | 484.15 |  | 2904.9 | 清单
197 | 010811001007 | 门窗五金 | (1)高窗电动开启装置（一拖四） | 个 | 12 | 750.38 |  | 9004.56 | 清单
198 | 010811001008 | 门窗五金 | (1)高窗电动开启装置（一拖五） | 个 | 3.6 | 975.23 |  | 3510.83 | 清单
199 | 010811001009 | 门窗五金 | (1)高窗电动开启装置（一拖六） | 个 | 3.6 | 1256.31 |  | 4522.72 | 清单
200 | 020509007003 | 门窗框、槛、抱框 | (1)50*25*2mm镀锌钢附框 | m | 350.76 | 49.5 |  | 17362.62 | 清单
201 | 020509007004 | 门窗框、槛、抱框 | (1)90*25*2mm镀锌钢附框 | m | 800.64 | 55.97 |  | 44811.82 | 清单
分部分项工程量清单与计价表
工程名称：G15沈海高速公路福安服务区提升改造工程 | [6 empty] | 第18页 共39页
序号 | 项目编码 | 项目名称 | 项目特征描述 | 计量单位 | 工程量 | 金 额(元)
[6 empty] | 综合单价 |  | 合价
其他装饰工程 | [8 empty] | 分项工程(17房屋建筑与装饰)
202 | 011503001004 | 金属扶手、栏杆、栏板 | (1)楼梯栏杆 H=1100mm (2)Φ60*3不锈钢管 (3)Φ60*3不锈钢管 (4)Φ25*1不锈钢管、Φ38*1.2不锈钢管 (5)详22J403-1、2-8/B3 | m | 69.372 | 591.07 |  | 41003.71 | 清单
203 | 010516002005 | 预埋铁件 | (1)楼梯栏杆预埋铁件 (2)详22J403-1、5-19/M3 | t | 0.108 | 8494.77 |  | 917.44 | 清单
204 | 011503001005 | 金属扶手、栏杆、栏板 | (1)楼梯护窗栏杆 H=1000mm (2)Φ50*1.5不锈钢管 (3)Φ20*1.5不锈钢管 (4)详22J403-1、4-24/HC7 | m | 10.8 | 341.78 |  | 3691.22 | 清单
205 | 010516002006 | 预埋铁件 | (1)楼梯护窗栏杆预埋铁件 (2)详22J403-1、5-19/M8 | t | 0.06 | 8494.77 |  | 509.69 | 清单
206 | 011503001006 | 金属扶手、栏杆、栏板 | (1)成品活动式栏杆（600高） | m | 13.44 | 134.67 |  | 1809.96 | 清单
|  | 备勤室装饰 | [6 empty] | 清单
207 | 011505001003 | 洗漱台 | (1)备勤室卫生间 (2)30mm厚黑色花岗石贴面 (3)L40*5mm、L30*5mm角钢 (4)详16J914-1-XT12 | m2 | 16.896 | 411.74 |  | 6956.76 | 清单
208 | 011505010002 | 镜面玻璃 | (1)备勤室卫生间 (2)6厚镜面玻璃 规格800*1200mm (3)详16J914-1-XT25-2 | m2 | 36.864 | 176 |  | 6488.06 | 清单
209 | 011505006002 | 毛巾杆(架) | (1)成品浴巾架 (2)详16J914-1-XT27 | 套 | 38.4 | 103.03 |  | 3956.35 | 清单
210 | 011505008002 | 卫生纸盒 | (1)成品纸巾盒高度500mm | 个 | 38.4 | 50.57 |  | 1941.89 | 清单
211 | 011210005002 | 成品隔断 | (1)成品玻璃淋浴房高2米 (2)10厚钢化安全玻璃 | m2 | 129.024 | 503.45 |  | 64957.13 | 清单
212 | 011505002002 | 晒衣架 | (1)成品升降晾衣架x2 | 个 | 38.4 | 424.84 |  | 16313.86 | 清单
213 | 011505001004 | 洗漱台 | (1)900*540mm大理石洗衣池 (2)20mm厚大理石 (3)20mm厚大理石 | 个 | 38.4 | 696.3 |  | 26737.92 | 清单
214 | 011501003002 | 衣柜 | (1)2100*1570*550mm (2)18厚生态板 | 个 | 38.4 | 2837.9 |  | 108975.36 | 清单
幕墙工程 | [8 empty] | 分项工程(17房屋建筑与装饰)
215 | 011209001007 | 带骨架幕墙 | (1)镀锌方钢 (2)3mm厚铝单板（深 | m2 | 3009.48 | 657.47 |  | 1978642.82 | 清单
分部分项工程量清单与计价表
工程名称：G15沈海高速公路福安服务区提升改造工程 | [6 empty] | 第19页 共39页
序号 | 项目编码 | 项目名称 | 项目特征描述 | 计量单位 | 工程量 | 金 额(元)
[6 empty] | 综合单价 |  | 合价
灰+浅灰+米黄） (3)卡钩固定法
216 | 011209001008 | 带骨架幕墙 | (1)弧形 (2)镀锌方钢 (3)3mm厚铝单板（深灰+浅灰+米黄） (4)卡钩固定法 | m2 | 39.42 | 707.6 |  | 27893.59 | 清单
217 | 011209001009 | 带骨架幕墙 | (1)镀锌方钢 (2)1.5mm厚镀锌钢板广告牌 (3)卡钩固定法 | m2 | 233.316 | 371.19 |  | 86604.57 | 清单
218 | 011209001010 | 带骨架幕墙 | (1)镀锌方钢 (2)3mm厚铝单板（白色） (3)卡钩固定法 | m2 | 531.276 | 643.95 |  | 342115.18 | 清单
219 | 011209001011 | 带骨架幕墙 | (1)双曲面幕墙 (2)镀锌方钢 (3)3mm厚铝单板（白色） (4)卡钩固定法 | m2 | 200.424 | 773.1 |  | 154947.79 | 清单
220 | 01B003 | 墙面后置件 | (1) MJ-1 后置埋件 (2)200*300*10mm热镀锌钢板 (3)配2-M12X160化学与M12扩底型锚栓交叉布置 | 套 | 1059.6 | 85.52 |  | 90616.99 | 清单
221 | 010516002007 | 预埋铁件 | (1)MJ-02 8mm厚钢板、12圆钢筋 (2)MJ-03 10mm厚钢板、14螺纹钢筋 | t | 0.591 | 8509.31 |  | 5029 | 清单
222 | 01B004 | 防火隔离带 | (1)防火隔离带 (2)200mm厚防火岩棉双面铝箔 | m | 639.42 | 96.06 |  | 61422.69 | 清单
223 | 010902007001 | 屋面天沟、檐沟防水 | (1)1.5mm厚不锈钢导水槽 | m | 148.26 | 145.59 |  | 21585.17 | 清单
A区水泵房 | [8 empty] | 单位工程(17房屋建筑与装饰)
楼地面工程 | [8 empty] | 分项工程(17房屋建筑与装饰)
|  | 首层地面 | [6 empty] | 清单
224 | 010501001011 | 垫层 | (1)非泵送商品混凝土 (2)C20 | m3 | 23.323 | 477.12 |  | 11127.87 | 清单
|  | 生活泵房 | [6 empty] | 清单
225 | 011101003007 | 细石混凝土楼地面 | (1)40厚C20细石混凝土,表面撒1:1水泥砂子随打随抹光,表面涂密封固化剂 | m2 | 79.152 | 52.6 |  | 4163.4 | 清单
226 | 011101003008 | 细石混凝土楼地面 | (1)最薄处30厚C20细石混凝土找坡层,向地漏1%找坡（平均60mm厚） | m2 | 79.152 | 53.97 |  | 4271.83 | 清单
|  | 储油间、柴油发电机房、配电室 | [6 empty] | 清单
分部分项工程量清单与计价表
工程名称：G15沈海高速公路福安服务区提升改造工程 | [6 empty] | 第20页 共39页
序号 | 项目编码 | 项目名称 | 项目特征描述 | 计量单位 | 工程量 | 金 额(元)
[6 empty] | 综合单价 |  | 合价
227 | 011101003009 | 细石混凝土楼地面 | (1)满涂防油渗水泥浆结合层一道 (2)40厚防油不发火细石混凝土面层,随打随抹光 | m2 | 178.872 | 59.36 |  | 10617.84 | 清单
228 | 010515003001 | 钢筋网片 | (1)6.5@200双向钢筋网 | t | 0.397 | 5747.52 |  | 2281.77 | 清单
229 | 011101006030 | 平面砂浆找平层 | (1)20厚1:2.5水泥砂浆找平 | m2 | 178.872 | 24.18 |  | 4325.12 | 清单
230 | 011101006031 | 平面砂浆找平层 | (1)20厚1:3水泥砂浆找坡抹平 (2)界面剂一道 | m2 | 178.872 | 23.52 |  | 4207.07 | 清单
|  | 工具间 | [6 empty] | 清单
231 | 011102003018 | 块料楼地面 | (1)工具间、走道 (2)30mm1:3干硬性水泥砂浆结合层 (3)600*600*10防滑玻化砖 (4)DTG砂浆擦缝 | m2 | 33.516 | 148.41 |  | 4974.11 | 清单
232 | 011101003010 | 细石混凝土楼地面 | (1)最薄处30厚C20细石混凝土找坡层,向地漏1%找坡（平均60mm厚） | m2 | 33.516 | 53.97 |  | 1808.86 | 清单
|  | 踢脚线工程 | [6 empty] | 清单
233 | 011105001001 | 水泥砂浆踢脚线 | (1)150mm (2)10厚DP M5砂浆(1:1:6水泥石灰膏砂浆)打底扫毛 (3)10厚DP M15砂浆(1:3水泥砂浆)抹平抹光 | m2 | 21.036 | 88.53 |  | 1862.32 | 清单
234 | 011105003007 | 块料踢脚线 | (1)150mm (2)5厚专用粘结剂粘贴 (3)10厚地砖,上口磨平并倒斜角,稀水泥浆擦缝 | m2 | 4.896 | 255 |  | 1248.48 | 清单
内墙柱面工程 | [8 empty] | 分项工程(17房屋建筑与装饰)
235 | 011201004029 | 立面砂浆找平层 | (1)砖墙 (2)加气混凝土专用界面剂 (3)20厚 1:2.5水泥砂浆打底抹平 | m2 | 770.436 | 40.62 |  | 31295.11 | 清单
236 | 011406001013 | 抹灰面油漆涂料 | (1)内墙 (2)抹灰面 (3)3厚面层耐水腻子刮平 (4)白色无机涂料一底二面 | m2 | 770.436 | 33.01 |  | 25432.09 | 清单
天棚工程 | [8 empty] | 分项工程(17房屋建筑与装饰)
237 | 011406001014 | 抹灰面油漆涂料 | (1)涂料顶棚 (2)抹灰面 (3)2-3厚面层耐水腻子刮平 (4)白色无机涂料一底 | m2 | 434.436 | 37.17 |  | 16147.99 | 清单
分部分项工程量清单与计价表
工程名称：G15沈海高速公路福安服务区提升改造工程 | [6 empty] | 第21页 共39页
序号 | 项目编码 | 项目名称 | 项目特征描述 | 计量单位 | 工程量 | 金 额(元)
[6 empty] | 综合单价 |  | 合价
二面
238 | 011301001003 | 天棚抹灰 | (1)现浇钢筋砼顶板 (2)10厚1:2.0抗裂砂浆+掺益胶泥(不小于 5KG/M2) (3)混凝土界面处理剂 | m2 | 434.436 | 59.68 |  | 25927.14 | 清单
外墙面工程 | [8 empty] | 分项工程(17房屋建筑与装饰)
|  | 真石漆外墙 (无保温) | [6 empty] | 清单
239 | 011406001015 | 抹灰面油漆涂料 | (1)外墙-1 真石漆外墙 (2)抹灰面 (3)外墙腻子二道 (4)外墙真石漆涂料(非溶剂型) | m2 | 607.872 | 123.77 |  | 75236.32 | 清单
240 | 011201004030 | 立面砂浆找平层 | (1)抹灰面 (2)5厚干粉类聚合物水泥防水砂浆兼找平 (3)6厚 M20砂浆1:2.5水泥砂浆压实抹平 | m2 | 507.552 | 51.13 |  | 25951.13 | 清单
241 | 010607005008 | 砌块墙钢丝网加固 | (1)砂浆层压入一道耐碱玻璃纤维网布 | m2 | 507.552 | 12.67 |  | 6430.68 | 清单
242 | 010903002018 | 墙面涂膜防水 | (1)聚氨酯防水涂料 (2)1.5mm | m2 | 507.552 | 39.77 |  | 20185.34 | 清单
243 | 011201004031 | 立面砂浆找平层 | (1)砖墙 (2)加气混凝土专用界面剂 (3)12厚M15砂浆1:3水泥砂浆抹平 | m2 | 435.72 | 57.6 |  | 25097.47 | 清单
244 | 011201004032 | 立面砂浆找平层 | (1)砼墙 (2)混凝土界面处理剂 (3)12厚M15砂浆1:3水泥砂浆抹平 | m2 | 71.832 | 55.65 |  | 3997.45 | 清单
|  | 本色花岗岩300X600X10 | [6 empty] | 清单
245 | 011204001001 | 石材墙面 | (1)本色花岗岩300X600X10 (2)DTG勾缝 | m2 | 56.448 | 191.85 |  | 10829.55 | 清单
246 | 011201004033 | 立面砂浆找平层 | (1)抹灰面 (2)5厚干粉类聚合物水泥防水砂浆兼找平 (3)6厚 M20砂浆1:2.5水泥砂浆压实抹平 | m2 | 56.448 | 51.13 |  | 2886.19 | 清单
247 | 010903002019 | 墙面涂膜防水 | (1)聚氨酯防水涂料 (2)1.5mm | m2 | 56.448 | 39.77 |  | 2244.94 | 清单
248 | 011201004034 | 立面砂浆找平层 | (1)砖墙 (2)加气混凝土专用界面剂 (3)9厚M15砂浆1:3水泥砂浆抹平 | m2 | 56.448 | 56.4 |  | 3183.67 | 清单
门窗工程 | [8 empty] | 分项工程(17房屋建筑与装饰)
249 | 010802003005 | 钢质防火门 | (1)甲级钢质防火门 (2)自带闭门器顺序器 | m2 | 37.728 | 665.46 |  | 25106.47 | 清单
250 | 010807003003 | 金属百叶窗 | (1)粉末喷涂铝合金型 | m2 | 16.524 | 805.31 |  | 13306.94 | 清单
分部分项工程量清单与计价表
工程名称：G15沈海高速公路福安服务区提升改造工程 | [6 empty] | 第22页 共39页
序号 | 项目编码 | 项目名称 | 项目特征描述 | 计量单位 | 工程量 | 金 额(元)
[6 empty] | 综合单价 |  | 合价
材
251 | 010807004003 | 金属纱窗 | (1)不锈钢内纱窗 | m2 | 12.96 | 107.9 |  | 1398.38 | 清单
252 | 010807001013 | 金属（塑钢、断桥）窗 | (1)平开窗 (2)氟碳喷涂 断热铝型材 (3)6中透光单银Low-E+12氩气+6透明玻璃 | m2 | 12.96 | 650.79 |  | 8434.24 | 清单
253 | 020509007005 | 门窗框、槛、抱框 | (1)50*25mm镀锌钢附框 | m | 42 | 49.5 |  | 2079 | 清单
B区水泵房-地下室 | [8 empty] | 单位工程(17房屋建筑与装饰)
楼地面工程 | [8 empty] | 分项工程(17房屋建筑与装饰)
|  | 消防泵房、控制室 | [6 empty] | 清单
254 | 011101003013 | 细石混凝土楼地面 | (1)最薄处100厚C20细石混凝土,表面撒金钢沙(≤8KG/M2)磨光 | m2 | 109.752 | 88.24 |  | 9684.52 | 清单
255 | 010904002018 | 楼（地）面涂膜防水 | (1)聚氨酯防水涂料 (2)1.5mm厚+1.5mm厚 | m2 | 109.752 | 68.57 |  | 7525.69 | 清单
|  | 楼梯间、走道 | [6 empty] | 清单
256 | 011102003019 | 块料楼地面 | (1)楼梯间、走道 (2)30mm1:3干硬性水泥砂浆结合层 (3)600*600*10防滑玻化砖 (4)DTG砂浆擦缝 | m2 | 33.384 | 148.41 |  | 4954.52 | 清单
257 | 011106002001 | 块料楼梯面层 | (1)30mm1:3干硬性水泥砂浆结合层 (2)600*600*10防滑玻化砖 (3)DTG砂浆擦缝 | m2 | 28.164 | 236.39 |  | 6657.69 | 清单
258 | 010904002019 | 楼（地）面涂膜防水 | (1)聚氨酯防水涂料 (2)1.5mm厚+1.5mm厚 | m2 | 33.384 | 68.57 |  | 2289.14 | 清单
259 | 011101003014 | 细石混凝土楼地面 | (1)最薄处30厚C20细石混凝土找坡层,向地漏1%找坡（平均60mm厚） | m2 | 33.384 | 53.97 |  | 1801.73 | 清单
|  | 消防水池 | [6 empty] | 清单
260 | 011101006033 | 平面砂浆找平层 | (1)20厚无机铝盐防水砂浆分两次抹面,表面压光 (2)2厚无机铝盐防水素浆 | m2 | 203.04 | 24.26 |  | 4925.75 | 清单
|  | 踢脚线工程 | [6 empty] | 清单
261 | 011105003008 | 块料踢脚线 | (1)150mm (2)5厚专用粘结剂粘贴 (3)10厚地砖,上口磨平并倒斜角,稀水泥浆擦缝 | m2 | 5.676 | 255.01 |  | 1447.44 | 清单
262 | 011105003009 | 块料踢脚线 | (1)150mm (2)5厚专用粘结剂粘贴 | m2 | 2.652 | 294.26 |  | 780.38 | 清单
分部分项工程量清单与计价表
工程名称：G15沈海高速公路福安服务区提升改造工程 | [6 empty] | 第23页 共39页
序号 | 项目编码 | 项目名称 | 项目特征描述 | 计量单位 | 工程量 | 金 额(元)
[6 empty] | 综合单价 |  | 合价
(3)10厚地砖,上口磨平并倒斜角,稀水泥浆擦缝 (4)楼梯斜段
内墙柱面工程 | [8 empty] | 分项工程(17房屋建筑与装饰)
|  | 消防水池 | [6 empty] | 清单
263 | 011201004036 | 立面砂浆找平层 | (1)砼墙 (2)2厚无机铝盐防水素浆 (3)20厚无机铝盐防水砂浆分两次抹面,表面压光 | m2 | 519.828 | 38.26 |  | 19888.62 | 清单
|  | 涂料墙面 | [6 empty] | 清单
264 | 011201004037 | 立面砂浆找平层 | (1)砖墙 (2)加气混凝土专用界面剂 (3)20厚 1:2.5水泥砂浆打底抹平 | m2 | 213.456 | 40.62 |  | 8670.58 | 清单
265 | 011201004038 | 立面砂浆找平层 | (1)砼墙 (2)混凝土界面处理剂 (3)20厚 1:2.5水泥砂浆打底抹平 | m2 | 242.724 | 38.67 |  | 9386.14 | 清单
266 | 011406001016 | 抹灰面油漆涂料 | (1)内墙 (2)抹灰面 (3)3厚面层耐水腻子刮平 (4)白色无机涂料一底二面 | m2 | 456.192 | 33.01 |  | 15058.9 | 清单
天棚工程 | [8 empty] | 分项工程(17房屋建筑与装饰)
267 | 011406001017 | 抹灰面油漆涂料 | (1)涂料顶棚 (2)抹灰面 (3)2-3厚面层耐水腻子刮平 (4)白色无机涂料一底二面 | m2 | 143.22 | 37.17 |  | 5323.49 | 清单
268 | 011301001004 | 天棚抹灰 | (1)现浇钢筋砼顶板 (2)10厚1:2.0抗裂砂浆+掺益胶泥(不小于 5KG/M2) (3)混凝土界面处理剂 | m2 | 143.22 | 59.68 |  | 8547.37 | 清单
269 | 011301001005 | 天棚抹灰 | (1)消防水池顶板 (2)20厚无机铝盐防水砂浆分两次抹面,表面压光 (3)2厚无机铝盐防水素浆 | m2 | 244.872 | 37.71 |  | 9234.12 | 清单
门窗工程 | [8 empty] | 分项工程(17房屋建筑与装饰)
270 | 010802003006 | 钢质防火门 | (1)甲级钢质防火门 (2)自带闭门器顺序器 | m2 | 11.52 | 662.86 |  | 7636.15 | 清单
B区水泵房-上部 | [8 empty] | 单位工程(17房屋建筑与装饰)
楼地面工程 | [8 empty] | 分项工程(17房屋建筑与装饰)
|  | 首层地面 | [6 empty] | 清单
分部分项工程量清单与计价表
工程名称：G15沈海高速公路福安服务区提升改造工程 | [6 empty] | 第24页 共39页
序号 | 项目编码 | 项目名称 | 项目特征描述 | 计量单位 | 工程量 | 金 额(元)
[6 empty] | 综合单价 |  | 合价
271 | 010501001013 | 垫层 | (1)非泵送商品混凝土 (2)C20 | m3 | 28.68 | 477.12 |  | 13683.8 | 清单
|  | 生活泵房 | [6 empty] | 清单
272 | 011101003015 | 细石混凝土楼地面 | (1)40厚C20细石混凝土,表面撒1:1水泥砂子随打随抹光,表面涂密封固化剂 | m2 | 93.264 | 52.6 |  | 4905.69 | 清单
273 | 011101003016 | 细石混凝土楼地面 | (1)最薄处30厚C20细石混凝土找坡层,向地漏1%找坡（平均60mm厚） | m2 | 93.264 | 53.97 |  | 5033.46 | 清单
|  | 储油间、柴油发电机房、配电室 | [6 empty] | 清单
274 | 011101003017 | 细石混凝土楼地面 | (1)满涂防油渗水泥浆结合层一道 (2)40厚防油不发火细石混凝土面层,随打随抹光 | m2 | 221.052 | 59.36 |  | 13121.65 | 清单
275 | 010515003003 | 钢筋网片 | (1)6.5@200双向钢筋网 | t | 0.491 | 5747.52 |  | 2822.03 | 清单
276 | 011101006038 | 平面砂浆找平层 | (1)20厚1:2.5水泥砂浆找平 | m2 | 221.052 | 24.18 |  | 5345.04 | 清单
277 | 011101006039 | 平面砂浆找平层 | (1)20厚1:3水泥砂浆找坡抹平 (2)界面剂一道 | m2 | 221.052 | 23.52 |  | 5199.14 | 清单
|  | 工具间 | [6 empty] | 清单
278 | 011102003021 | 块料楼地面 | (1)工具间、走道 (2)30mm1:3干硬性水泥砂浆结合层 (3)600*600*10防滑玻化砖 (4)DTG砂浆擦缝 | m2 | 50.04 | 148.41 |  | 7426.44 | 清单
279 | 011101003018 | 细石混凝土楼地面 | (1)最薄处30厚C20细石混凝土找坡层,向地漏1%找坡（平均60mm厚） | m2 | 50.04 | 53.97 |  | 2700.66 | 清单
|  | 踢脚线工程 | [6 empty] | 清单
280 | 011105001002 | 水泥砂浆踢脚线 | (1)150mm (2)10厚DP M5砂浆(1:1:6水泥石灰膏砂浆)打底扫毛 (3)10厚DP M15砂浆(1:3水泥砂浆)抹平抹光 | m2 | 22.212 | 88.53 |  | 1966.43 | 清单
281 | 011105003010 | 块料踢脚线 | (1)150mm (2)5厚专用粘结剂粘贴 (3)10厚地砖,上口磨平并倒斜角,稀水泥浆擦缝 | m2 | 6.612 | 255.01 |  | 1686.13 | 清单
内墙柱面工程 | [8 empty] | 分项工程(17房屋建筑与装饰)
282 | 011201004039 | 立面砂浆找平层 | (1)砖墙 (2)加气混凝土专用界面剂 | m2 | 910.116 | 40.62 |  | 36968.91 | 清单
分部分项工程量清单与计价表
工程名称：G15沈海高速公路福安服务区提升改造工程 | [6 empty] | 第25页 共39页
序号 | 项目编码 | 项目名称 | 项目特征描述 | 计量单位 | 工程量 | 金 额(元)
[6 empty] | 综合单价 |  | 合价
(3)20厚 1:2.5水泥砂浆打底抹平
283 | 011406001018 | 抹灰面油漆涂料 | (1)内墙 (2)抹灰面 (3)3厚面层耐水腻子刮平 (4)白色无机涂料一底二面 | m2 | 910.116 | 33.01 |  | 30042.93 | 清单
天棚工程 | [8 empty] | 分项工程(17房屋建筑与装饰)
284 | 011406001019 | 抹灰面油漆涂料 | (1)涂料顶棚 (2)抹灰面 (3)2-3厚面层耐水腻子刮平 (4)白色无机涂料一底二面 | m2 | 471.888 | 37.17 |  | 17540.08 | 清单
285 | 011301001006 | 天棚抹灰 | (1)现浇钢筋砼顶板 (2)10厚1:2.0抗裂砂浆+掺益胶泥(不小于 5KG/M2) (3)混凝土界面处理剂 | m2 | 471.888 | 59.67 |  | 28157.56 | 清单
外墙面工程 | [8 empty] | 分项工程(17房屋建筑与装饰)
|  | 真石漆外墙 (无保温) | [6 empty] | 清单
286 | 011406001020 | 抹灰面油漆涂料 | (1)外墙-1 真石漆外墙 (2)抹灰面 (3)外墙腻子二道 (4)外墙真石漆涂料(非溶剂型) | m2 | 1016.328 | 123.77 |  | 125790.92 | 清单
287 | 011201004040 | 立面砂浆找平层 | (1)抹灰面 (2)5厚干粉类聚合物水泥防水砂浆兼找平 (3)6厚 M20砂浆1:2.5水泥砂浆压实抹平 | m2 | 661.584 | 51.13 |  | 33826.79 | 清单
288 | 010607005013 | 砌块墙钢丝网加固 | (1)砂浆层压入一道耐碱玻璃纤维网布 | m2 | 661.584 | 12.67 |  | 8382.27 | 清单
289 | 010903002021 | 墙面涂膜防水 | (1)聚氨酯防水涂料 (2)1.5mm | m2 | 661.584 | 39.77 |  | 26311.2 | 清单
290 | 011201004041 | 立面砂浆找平层 | (1)砖墙 (2)加气混凝土专用界面剂 (3)12厚M15砂浆1:3水泥砂浆抹平 | m2 | 406.164 | 57.6 |  | 23395.05 | 清单
291 | 011201004042 | 立面砂浆找平层 | (1)砼墙 (2)混凝土界面处理剂 (3)12厚M15砂浆1:3水泥砂浆抹平 | m2 | 255.42 | 55.65 |  | 14214.12 | 清单
|  | 本色花岗岩300X600X10 | [6 empty] | 清单
292 | 011204001002 | 石材墙面 | (1)本色花岗岩300X600X10 (2)DTG勾缝 | m2 | 158.148 | 191.85 |  | 30340.69 | 清单
293 | 011201004043 | 立面砂浆找平层 | (1)抹灰面 (2)5厚干粉类聚合物水泥防水砂浆兼找平 (3)6厚 M20砂浆1:2.5 | m2 | 158.148 | 51.13 |  | 8086.11 | 清单
分部分项工程量清单与计价表
工程名称：G15沈海高速公路福安服务区提升改造工程 | [6 empty] | 第26页 共39页
序号 | 项目编码 | 项目名称 | 项目特征描述 | 计量单位 | 工程量 | 金 额(元)
[6 empty] | 综合单价 |  | 合价
水泥砂浆压实抹平
294 | 010903002022 | 墙面涂膜防水 | (1)聚氨酯防水涂料 (2)1.5mm | m2 | 158.148 | 39.77 |  | 6289.55 | 清单
295 | 011201004044 | 立面砂浆找平层 | (1)砖墙 (2)加气混凝土专用界面剂 (3)9厚M15砂浆1:3水泥砂浆抹平 | m2 | 42.96 | 56.4 |  | 2422.94 | 清单
296 | 011201004045 | 立面砂浆找平层 | (1)砼墙 (2)混凝土界面处理剂 (3)9厚M15砂浆1:3水泥砂浆抹平 | m2 | 115.2 | 54.45 |  | 6272.64 | 清单
门窗工程 | [8 empty] | 分项工程(17房屋建筑与装饰)
297 | 010802003007 | 钢质防火门 | (1)甲级钢质防火门 (2)自带闭门器顺序器 | m2 | 44.928 | 660.35 |  | 29668.2 | 清单
298 | 010807003004 | 金属百叶窗 | (1)粉末喷涂铝合金型材 | m2 | 19.164 | 805.3 |  | 15432.77 | 清单
299 | 010807004004 | 金属纱窗 | (1)不锈钢内纱窗 | m2 | 18.144 | 107.9 |  | 1957.74 | 清单
300 | 010807001014 | 金属（塑钢、断桥）窗 | (1)平开窗 (2)氟碳喷涂 断热铝型材 (3)6中透光单银Low-E+12氩气+6透明玻璃 | m2 | 18.144 | 650.77 |  | 11807.57 | 清单
301 | 020509007006 | 门窗框、槛、抱框 | (1)50*25mm镀锌钢附框 | m | 50.4 | 49.5 |  | 2494.8 | 清单
其他装饰工程 | [8 empty] | 分项工程(17房屋建筑与装饰)
302 | 011503001007 | 金属扶手、栏杆、栏板 | (1)楼梯栏杆 H=1100mm (2)Φ60*3不锈钢管 (3)Φ60*3不锈钢管 (4)Φ25*1不锈钢管、Φ38*1.2不锈钢管 (5)详22J403-1、2-8/B3 | m | 14.808 | 591.07 |  | 8752.56 | 清单
303 | 010516002010 | 预埋铁件 | (1)楼梯栏杆预埋铁件 (2)详22J403-1、5-19/M3 | t | 0.024 | 8494.77 |  | 203.87 | 清单
304 | 011503001008 | 金属扶手、栏杆、栏板 | (1)室外栏杆 H=1200mm (2)Φ60*3不锈钢管 (3)Φ30*1.5不锈钢管 (4)22J403-1/3-45 | m | 40.68 | 515.09 |  | 20953.86 | 清单
305 | 010516002011 | 预埋铁件 | (1)室外栏杆预埋铁件 (2)详22J403-1、5-19/M8 | t | 0.24 | 8494.77 |  | 2038.74 | 清单
室外工程 | [8 empty] | 单位工程(17房屋建筑与装饰)
景观广场 | [8 empty] | 分项工程(17房屋建筑与装饰)
306 | 040203008001 | 块料面层 | (1)30厚900x150火烧面福鼎黑花岗岩 (2)30厚900x150火烧面芝麻白花岗岩 (3)30厚1：3干硬性水 | m2 | 799.464 | 269.93 |  | 215799.32 | 清单
分部分项工程量清单与计价表
工程名称：G15沈海高速公路福安服务区提升改造工程 | [6 empty] | 第27页 共39页
序号 | 项目编码 | 项目名称 | 项目特征描述 | 计量单位 | 工程量 | 金 额(元)
[6 empty] | 综合单价 |  | 合价
泥砂浆找平层
307 | 040203007003 | 水泥混凝土 | (1)20Cm (2)C30混凝土 | m2 | 799.464 | 112.08 |  | 89603.93 | 清单
308 | 040202011004 | 碎石 | (1)200mm (2)碎石灌砂垫层 (3)路床(槽)整形(路床碾压检验) | m2 | 799.464 | 48.48 |  | 38758.01 | 清单
309 | 011502001001 | 金属装饰线 | (1)60x5厚不锈钢板收边,通长 | m | 60.084 | 49.49 |  | 2973.56 | 清单
310 | 010516002012 | 预埋铁件 | (1)80x80x5钢板+φ=12钢筋 (2)间距@500mm | t | 0.04 | 8494.77 |  | 339.79 | 清单
垃圾箱存放点 | [8 empty] | 分项工程(17房屋建筑与装饰)
311 | 010402001012 | 砌块墙 | (1)蒸压加气混凝土砌块、A5.0 (2)200mm厚 (3)加气混凝土专用砌筑砂浆 | m3 | 6.144 | 612.72 |  | 3764.55 | 清单
|  | 地面工程 | [6 empty] | 清单
312 | 011102003022 | 块料楼地面 | (1)30mm1:3干硬性水泥砂浆结合层 (2)400*400mm地砖 (3)DTG砂浆擦缝 | m2 | 21.888 | 106.25 |  | 2325.6 | 清单
|  | 内墙 | [6 empty] | 清单
313 | 011201004047 | 立面砂浆找平层 | (1)内墙 (2)加气混凝土专用界面剂 (3)6厚DP M5砂浆(1:1:6水泥石灰膏砂浆)打底抹平 (4)6厚DP M20砂浆(1:2.5水泥砂浆)压实抹平 (5)做法参23J909 内7/7-11 | m2 | 29.28 | 38.11 |  | 1115.86 | 清单
314 | 011204003006 | 块料墙面 | (1)抹灰面 (2)5厚DTA砂浆粘贴 (3)400*400mm墙饰面砖 (4)DTG勾缝或白水泥擦缝 (5)做法参23J909 内7/7-11 | m2 | 29.28 | 142.28 |  | 4165.96 | 清单
|  | 外墙面 | [6 empty] | 清单
315 | 011201004048 | 立面砂浆找平层 | (1)外墙 (2)加气混凝土专用界面剂 (3)6厚DP M5砂浆(1:1:6水泥石灰膏砂浆)打底抹平 (4)6厚DP M20砂浆(1:2.5水泥砂浆)压实抹平 (5)做法参23J909 内7 | m2 | 32.16 | 58.45 |  | 1879.75 | 清单
分部分项工程量清单与计价表
工程名称：G15沈海高速公路福安服务区提升改造工程 | [6 empty] | 第28页 共39页
序号 | 项目编码 | 项目名称 | 项目特征描述 | 计量单位 | 工程量 | 金 额(元)
[6 empty] | 综合单价 |  | 合价
/7-11
316 | 011204003007 | 块料墙面 | (1)外墙 (2)5厚DTA砂浆粘贴 (3)400*400mm外墙饰面砖 (4)DTG勾缝或白水泥擦缝 (5)做法参23J909 内7/7-11 | m2 | 32.16 | 155.92 |  | 5014.39 | 清单
B区服务楼-精装 | [8 empty] | 单位工程(17房屋建筑与装饰)
楼地面工程 | [8 empty] | 分项工程(17房屋建筑与装饰)
|  | 首层地面结构层 | [6 empty] | 清单
317 | 010904002023 | 楼（地）面涂膜防水 | (1)首层地面 (2)防氡涂料(辊涂两道) (3)2mm厚 (4)300mm | m2 | 2019.528 | 69.2 |  | 139751.34 | 清单
318 | 010501001015 | 垫层 | (1)非泵送商品混凝土 (2)C20 | m3 | 201.953 | 477.12 |  | 96355.82 | 清单
319 | 010515001068 | 现浇构件钢筋 | (1)HRB400E，Φ=8mm | t | 10.636 | 5173.06 |  | 55020.67 | 清单
320 | 010404001020 | 垫层 | (1)150厚级配碎石 | m3 | 302.929 | 222.8 |  | 67492.58 | 清单
321 | 080101010007 | 原土碾压、夯实 | (1)原土碾压,压实系数不小于90% | m2 | 2019.528 | 0.93 |  | 1878.16 | 清单
|  | 无防水地面 | [6 empty] | 清单
322 | 011102003023 | 块料楼地面 | (1)瓷砖专用粘结剂 (2)800*800*10防滑地砖 (3)横竖向均留1.5mm砖缝,采用瓷砖同色填缝剂填缝 | m2 | 1687.452 | 150.21 |  | 253472.16 | 清单
323 | 011108001001 | 石材零星项目 | (1)门坎石 (2)专用粘结剂 (3)20mm厚深灰色石材 | m2 | 9.336 | 211.99 |  | 1979.14 | 清单
324 | 011101006040 | 平面砂浆找平层 | (1)20厚1:2水泥砂浆找平层 | m2 | 1696.788 | 24.87 |  | 42199.12 | 清单
|  | 防水地面 | [6 empty] | 清单
325 | 011102003024 | 块料楼地面 | (1)瓷砖专用粘结剂 (2)800*800*10防滑地砖 (3)横竖向均留1.5mm砖缝,采用瓷砖同色填缝剂填缝 | m2 | 109.176 | 150.21 |  | 16399.33 | 清单
326 | 011102003025 | 块料楼地面 | (1)瓷砖专用粘结剂 (2)800*800*10防滑地砖（铣槽） (3)横竖向均留1.5mm砖缝,采用瓷砖同色填缝剂填缝 | m2 | 8.268 | 173.36 |  | 1433.34 | 清单
327 | 011102003026 | 块料楼地面 | (1)瓷砖专用粘结剂 (2)600*600*10防滑地砖 | m2 | 205.296 | 139.87 |  | 28714.75 | 清单
分部分项工程量清单与计价表
工程名称：G15沈海高速公路福安服务区提升改造工程 | [6 empty] | 第29页 共39页
序号 | 项目编码 | 项目名称 | 项目特征描述 | 计量单位 | 工程量 | 金 额(元)
[6 empty] | 综合单价 |  | 合价
(3)横竖向均留1.5mm砖缝,采用瓷砖同色填缝剂填缝
328 | 010904002024 | 楼（地）面涂膜防水 | (1)聚合物水泥防水涂料 (2)1.5mm厚 | m2 | 322.74 | 39.4 |  | 12715.96 | 清单
329 | 011101006041 | 平面砂浆找平层 | (1)6厚聚合物防水砂浆 | m2 | 322.74 | 16.81 |  | 5425.26 | 清单
|  | 踢脚 | [6 empty] | 清单
330 | 011105006001 | 金属踢脚线 | (1)50mm高 (2)成品铝合金踢脚 | m | 263.364 | 36.45 |  | 9599.62 | 清单
331 | 011105002001 | 石材踢脚线 | (1)100mm (2)专用粘结剂 (3)20mm厚深灰色石材 | m2 | 0.18 | 205.33 |  | 36.96 | 清单
内墙柱面工程 | [8 empty] | 分项工程(17房屋建筑与装饰)
|  | 无机涂料 详09/BD-04 | [6 empty] | 清单
332 | 011201004049 | 立面砂浆找平层 | (1)砖墙 (2)加气混凝土专用界面剂 (3)10厚1:3水泥砂浆打底扫毛或划出纹道+5厚专用砂浆找平 | m2 | 575.1 | 38.41 |  | 22089.59 | 清单
333 | 011406001022 | 抹灰面油漆涂料 | (1)内墙 (2)抹灰面 (3)5厚耐水腻子分遍刮平 (4)白色无机涂料一底二面 | m2 | 575.1 | 42.35 |  | 24355.49 | 清单
|  | 故宫红肌理涂料 详09/BD-04 | [6 empty] | 清单
334 | 011201004050 | 立面砂浆找平层 | (1)砖墙 (2)加气混凝土专用界面剂 (3)10厚1:3水泥砂浆打底扫毛或划出纹道+5厚专用砂浆找平 | m2 | 2.304 | 38.41 |  | 88.5 | 清单
335 | 011406001023 | 抹灰面油漆涂料 | (1)内墙 (2)抹灰面 (3)5厚耐水腻子分遍刮平 (4)白色无机涂料一底二面 | m2 | 2.304 | 42.35 |  | 97.57 | 清单
|  | MT-01 烤漆铝板 参11/BD-04 | [6 empty] | 清单
336 | 011207001003 | 墙面装饰板 | (1)铝合金龙骨 (2)1.5mm厚烤漆铝板 | m2 | 156.444 | 294.93 |  | 46140.03 | 清单
337 | 011207001004 | 墙面装饰板 | (1)铝合金龙骨 (2)1.5mm厚烤漆铝板（弧形） | m2 | 32.016 | 316.88 |  | 10145.23 | 清单
|  | WD-01 难燃木纹免漆板 详11/BD-04 | [6 empty] | 清单
338 | 011207001005 | 墙面装饰板 | (1)铝合金龙骨 (2)12mm厚难燃木纹免 | m2 | 90.516 | 153.92 |  | 13932.22 | 清单
分部分项工程量清单与计价表
工程名称：G15沈海高速公路福安服务区提升改造工程 | [6 empty] | 第30页 共39页
序号 | 项目编码 | 项目名称 | 项目特征描述 | 计量单位 | 工程量 | 金 额(元)
[6 empty] | 综合单价 |  | 合价
漆板
|  | 无防水墙砖 详13/BD-04 | [6 empty] | 清单
339 | 011201004051 | 立面砂浆找平层 | (1)砖墙 (2)加气混凝土专用界面剂 (3)10厚1:3水泥砂浆打底扫毛或划出纹道+5厚专用砂浆找平 | m2 | 61.128 | 38.41 |  | 2347.93 | 清单
340 | 011204003008 | 块料墙面 | (1)抹灰面 (2)瓷砖专用粘结剂 (3)600*600*10mm墙砖 (4)横竖向均留1.5mm砖缝,采用瓷砖同色填缝剂填缝 | m2 | 23.316 | 152.57 |  | 3557.32 | 清单
341 | 011204003009 | 块料墙面 | (1)抹灰面 (2)瓷砖专用粘结剂 (3)600*1200*10mm墙砖 (4)横竖向均留1.5mm砖缝,采用瓷砖同色填缝剂填缝 | m2 | 37.812 | 198.9 |  | 7520.81 | 清单
|  | 防水墙砖 详13/BD-04 | [6 empty] | 清单
342 | 011201004052 | 立面砂浆找平层 | (1)砖墙 (2)加气混凝土专用界面剂 (3)10厚1:3水泥砂浆打底扫毛或划出纹道+5厚专用砂浆找平 | m2 | 1062.06 | 38.41 |  | 40793.72 | 清单
343 | 011201004053 | 立面砂浆找平层 | (1)砖墙（弧形） (2)加气混凝土专用界面剂 (3)10厚1:3水泥砂浆打底扫毛或划出纹道+5厚专用砂浆找平 | m2 | 22.308 | 42.58 |  | 949.87 | 清单
344 | 010903002023 | 墙面涂膜防水 | (1)卫生间 (2)聚合物水泥防水涂料 (3)1.5mm | m2 | 1084.368 | 43.69 |  | 47376.04 | 清单
345 | 011204003010 | 块料墙面 | (1)抹灰面 (2)瓷砖专用粘结剂 (3)600*600*10mm墙砖（扇形图案） (4)横竖向均留1.5mm砖缝,采用瓷砖同色填缝剂填缝 | m2 | 38.76 | 188.11 |  | 7291.14 | 清单
346 | 011204003011 | 块料墙面 | (1)抹灰面 (2)瓷砖专用粘结剂 (3)600*1200*10mm墙砖 (4)横竖向均留1.5mm砖缝,采用瓷砖同色填缝剂填缝 | m2 | 658.944 | 198.9 |  | 131063.96 | 清单
347 | 011204003012 | 块料墙面 | (1)抹灰面（弧形） (2)瓷砖专用粘结剂 (3)600*1200*10mm墙 | m2 | 22.308 | 216.77 |  | 4835.71 | 清单
分部分项工程量清单与计价表
工程名称：G15沈海高速公路福安服务区提升改造工程 | [6 empty] | 第31页 共39页
序号 | 项目编码 | 项目名称 | 项目特征描述 | 计量单位 | 工程量 | 金 额(元)
[6 empty] | 综合单价 |  | 合价
砖 (4)横竖向均留1.5mm砖缝,采用瓷砖同色填缝剂填缝
|  | PT-07 艺术无机涂料 详09/BD-04 | [6 empty] | 清单
348 | 011201004054 | 立面砂浆找平层 | (1)砖墙 (2)加气混凝土专用界面剂 (3)10厚1:3水泥砂浆打底扫毛或划出纹道+5厚专用砂浆找平 | m2 | 76.236 | 38.41 |  | 2928.22 | 清单
349 | 011406001024 | 抹灰面油漆涂料 | (1)内墙 (2)抹灰面 (3)艺术无机涂料 | m2 | 76.236 | 99.06 |  | 7551.94 | 清单
|  | ST-01 仿洞石石材 详14/BD-04 | [6 empty] | 清单
350 | 011201004055 | 立面砂浆找平层 | (1)砖墙 (2)加气混凝土专用界面剂 (3)10厚1:3水泥砂浆打底扫毛或划出纹道+5厚专用砂浆找平 | m2 | 52.464 | 38.41 |  | 2015.14 | 清单
351 | 010903002024 | 墙面涂膜防水 | (1)卫生间 (2)聚合物水泥防水涂料 (3)1.5mm | m2 | 52.464 | 43.69 |  | 2292.15 | 清单
352 | 011204001003 | 石材墙面 | (1)瓷砖专用粘结剂 (2)20mm厚仿洞石石材 | m2 | 42.096 | 238.82 |  | 10053.37 | 清单
|  | MT-06 1.2mm厚不锈钢 | [6 empty] | 清单
353 | 011207001006 | 墙面装饰板 | (1)铝合金龙骨 (2)1.2mm厚不锈钢 | m2 | 11.532 | 295.02 |  | 3402.17 | 清单
天棚工程 | [8 empty] | 分项工程(17房屋建筑与装饰)
|  | PT-01 硅酸钙板吊顶 | [6 empty] | 清单
354 | 011302001007 | 天棚吊顶 | (1)φ8钢筋吊杆,双向中距<1200,吊杆上部与板底预留吊环固定 (2)轻钢龙骨(不上人型) (3)双层6mm厚、600*600mm硅酸钙板 | m2 | 925.956 | 125.07 |  | 115809.32 | 清单
355 | 011406001025 | 抹灰面油漆涂料 | (1)PT-01 硅酸钙板吊顶 (2)白色无机涂料一底二面 | m2 | 1102.348 | 37.17 |  | 40974.28 | 清单
356 | 010810002001 | 木窗帘盒 | (1)双层6mm厚硅酸钙板 | m | 24.48 | 46.09 |  | 1128.28 | 清单
357 | 010202011001 | 钢支撑 | (1)转换层 详01~02/BD-01 (2)镀锌角钢 | t | 1.724 | 11439.46 |  | 19721.63 | 清单
|  | PT-01 硅酸钙板吊顶-弧形 | [6 empty] | 清单
358 | 011302001008 | 天棚吊顶 | (1)φ8钢筋吊杆,双向中距<1200,吊杆上部 | m2 | 21.156 | 215.04 |  | 4549.39 | 清单
分部分项工程量清单与计价表
工程名称：G15沈海高速公路福安服务区提升改造工程 | [6 empty] | 第32页 共39页
序号 | 项目编码 | 项目名称 | 项目特征描述 | 计量单位 | 工程量 | 金 额(元)
[6 empty] | 综合单价 |  | 合价
与板底预留吊环固定 (2)轻钢龙骨(不上人型) (3)双层6mm厚、600*600mm硅酸钙板
359 | 011406001026 | 抹灰面油漆涂料 | (1)PT-01 硅酸钙板吊顶 (2)白色无机涂料一底二面 | m2 | 33.228 | 37.17 |  | 1235.08 | 清单
|  | PT-04 深灰色涂料 原顶 | [6 empty] | 清单
360 | 011406001027 | 抹灰面油漆涂料 | (1)PT-04 深灰色涂料 (2)无机涂料一底二面 | m2 | 204.192 | 37.17 |  | 7589.82 | 清单
|  | 走道上反天棚 07/BD-02 | [6 empty] | 清单
361 | 010202011002 | 钢支撑 | (1)吊架 详07/BD-02 (2)30*30*3热镀锌方管 | t | 0.989 | 11632 |  | 11504.05 | 清单
362 | 011302001009 | 天棚吊顶 | (1)δ1.0蓝色烤漆钢板 | m2 | 87.984 | 159.75 |  | 14055.44 | 清单
363 | 011302001010 | 天棚吊顶 | (1)δ1.5蓝色金属网 | m2 | 148.044 | 89.17 |  | 13201.08 | 清单
364 | 01B006 | 葫芦造型天棚 | (1)葫芦造型天棚 | 个 | 6 | 1093.1 |  | 6558.6 | 清单
|  | MT-09 木纹铝板 平级 详06/BD-02 | [6 empty] | 清单
365 | 011302001011 | 天棚吊顶 | (1)φ8钢筋吊杆,双向中距<1200,吊杆上部与板底预留吊环固定 (2)轻钢龙骨(不上人型) (3)2mm厚木纹铝板 | m2 | 27.072 | 376.85 |  | 10202.08 | 清单
366 | 010202011003 | 钢支撑 | (1)天棚角钢吊架 (2)镀锌角钢 | t | 0.242 | 11392.19 |  | 2756.91 | 清单
|  | MT-05 600*600mm白色铝扣板 | [6 empty] | 清单
367 | 011302001012 | 天棚吊顶 | (1)φ8钢筋吊杆,双向中距<1200,吊杆上部与板底预留吊环固定 (2)轻钢龙骨(不上人型) (3)铝合金扣板600mm×600mm | m2 | 57.72 | 206.38 |  | 11912.25 | 清单
|  | MT-07 木纹铝格栅（铝方通） | [6 empty] | 清单
368 | 011302002001 | 格栅吊顶 | (1)轻钢天棚龙骨(不上人型) (2)木纹铝方通50*120*0.8 间距150 | m2 | 113.868 | 284.73 |  | 32421.64 | 清单
其他装饰工程 | [8 empty] | 分项工程(17房屋建筑与装饰)
|  | 公共卫生间装饰 | [6 empty] | 清单
369 | 011210005003 | 成品隔断 | (1)18mm抗倍特板（木纹） | m2 | 397.644 | 203.48 |  | 80912.6 | 清单
370 | 011210005004 | 成品隔断 | (1)18mm抗倍特板（粉色贝壳纹） | m2 | 13.932 | 209.25 |  | 2915.27 | 清单
分部分项工程量清单与计价表
工程名称：G15沈海高速公路福安服务区提升改造工程 | [6 empty] | 第33页 共39页
序号 | 项目编码 | 项目名称 | 项目特征描述 | 计量单位 | 工程量 | 金 额(元)
[6 empty] | 综合单价 |  | 合价
371 | 011210005005 | 成品隔断 | (1)18mm抗倍特板（木纹） | m2 | 50.304 | 171.68 |  | 8636.19 | 清单
372 | 011505008003 | 卫生纸盒 | (1)成品纸巾盒高度500mm | 个 | 52.8 | 50.58 |  | 2670.62 | 清单
373 | 011505003001 | 帘子杆 | (1)浴帘杆 | 个 | 3.6 | 126.49 |  | 455.36 | 清单
374 | 031008006001 | 刷手池 | (1)500*600mm成品拖布池 | 组 | 7.2 | 591.84 |  | 4261.25 | 清单
375 | 011505001005 | 洗漱台 | (1)公共卫生间 (2)30mm厚黑色花岗石贴面 (3)L40*5mm、L30*5mm角钢 (4)详16J914-1-XT12 | m2 | 14.316 | 387.2 |  | 5543.16 | 清单
376 | 011505010003 | 镜面玻璃 | (1)公共卫生间 (2)5厚镜面玻璃 规格600*1200mm (3)详16J914-1-XT25-4 | m2 | 13.824 | 165.87 |  | 2292.99 | 清单
377 | 010404001021 | 垫层 | (1)卫生间蹲位处轻骨料混凝土垫高 | m3 | 0.204 | 776.27 |  | 158.36 | 清单
378 | 011505005001 | 卫生间扶手 | (1)无障碍卫生间抓杆 (2)L型700+700mm | 个 | 1.2 | 177.71 |  | 213.25 | 清单
379 | 011505005002 | 卫生间扶手 | (1)无障碍卫生间抓杆 (2)U型700+700mm | 个 | 1.2 | 177.71 |  | 213.25 | 清单
380 | 011505005003 | 卫生间扶手 | (1)无障碍卫生间抓杆 (2)U型500+500mm | 个 | 1.2 | 121.51 |  | 145.81 | 清单
381 | 011501001001 | 柜台 | (1)无障碍卫生间 (2)成品折叠操作台 | 个 | 1.2 | 556.59 |  | 667.91 | 清单
382 | 040402016003 | 沟道盖板 | (1)卫生间25mm厚成品不锈钢盖板 (2)200mm宽 | m | 67.812 | 69.74 |  | 4729.21 | 清单
|  | 零星装饰 | [6 empty] | 清单
383 | 01B007 | 司机之家宣传板面 | (1)1900X1500亚克力水晶字版 | 个 | 1.2 | 1785.11 |  | 2142.13 | 清单
384 | 01B008 | 军人驿站宣传板面 | (1)2800X1200亚克力水晶字版 | 个 | 1.2 | 2720.17 |  | 3264.2 | 清单
385 | 01B009 | 党群服务中心宣传板面 | (1)3800X1450亚克力水晶字版 | 个 | 1.2 | 3538.39 |  | 4246.07 | 清单
386 | 01B010 | 亚克力水晶字版墙 | (1)亚克力水晶字版墙：福安欢迎你等文字及图案 | 个 | 1.2 | 7044.93 |  | 8453.92 | 清单
387 | 011508004001 | 金属字 | (1)定制不锈钢福字 (2)1665*1500mm | 个 | 1.2 | 3279.96 |  | 3935.95 | 清单
A区服务楼-精装 | [8 empty] | 单位工程(17房屋建筑与装饰)
楼地面工程 | [8 empty] | 分项工程(17房屋建筑与装饰)
|  | 首层地面结构层 | [6 empty] | 清单
388 | 010904002025 | 楼（地）面涂膜防水 | (1)首层地面 (2)防氡涂料(辊涂两道) (3)2mm厚 (4)300mm | m2 | 1746.444 | 69.2 |  | 120853.92 | 清单
分部分项工程量清单与计价表
工程名称：G15沈海高速公路福安服务区提升改造工程 | [6 empty] | 第34页 共39页
序号 | 项目编码 | 项目名称 | 项目特征描述 | 计量单位 | 工程量 | 金 额(元)
[6 empty] | 综合单价 |  | 合价
389 | 010501001016 | 垫层 | (1)非泵送商品混凝土 (2)C20 | m3 | 174.644 | 477.11 |  | 83324.4 | 清单
390 | 010515001069 | 现浇构件钢筋 | (1)HRB400E，Φ=8mm | t | 9.198 | 5172.97 |  | 47580.98 | 清单
391 | 010404001022 | 垫层 | (1)150厚级配碎石 | m3 | 261.967 | 222.79 |  | 58363.63 | 清单
392 | 080101010008 | 原土碾压、夯实 | (1)原土碾压,压实系数不小于90% | m2 | 1746.444 | 0.93 |  | 1624.19 | 清单
|  | 无防水地面 | [6 empty] | 清单
393 | 011102003027 | 块料楼地面 | (1)瓷砖专用粘结剂 (2)800*800*10防滑地砖 (3)横竖向均留1.5mm砖缝,采用瓷砖同色填缝剂填缝 | m2 | 1437.372 | 150.21 |  | 215907.65 | 清单
394 | 011108001002 | 石材零星项目 | (1)门坎石 (2)专用粘结剂 (3)20mm厚深灰色石材 | m2 | 6.96 | 211.99 |  | 1475.45 | 清单
395 | 011101006042 | 平面砂浆找平层 | (1)20厚1:2水泥砂浆找平层 | m2 | 1444.332 | 24.87 |  | 35920.54 | 清单
|  | 防水地面 | [6 empty] | 清单
396 | 011102003028 | 块料楼地面 | (1)瓷砖专用粘结剂 (2)800*800*10防滑地砖 (3)横竖向均留1.5mm砖缝,采用瓷砖同色填缝剂填缝 | m2 | 71.172 | 150.21 |  | 10690.75 | 清单
397 | 011102003029 | 块料楼地面 | (1)瓷砖专用粘结剂 (2)800*800*10防滑地砖（铣槽） (3)横竖向均留1.5mm砖缝,采用瓷砖同色填缝剂填缝 | m2 | 6.192 | 173.36 |  | 1073.45 | 清单
398 | 011102003030 | 块料楼地面 | (1)瓷砖专用粘结剂 (2)600*600*10防滑地砖 (3)横竖向均留1.5mm砖缝,采用瓷砖同色填缝剂填缝 | m2 | 224.748 | 139.86 |  | 31433.26 | 清单
399 | 010904002026 | 楼（地）面涂膜防水 | (1)聚合物水泥防水涂料 (2)1.5mm厚 | m2 | 302.112 | 39.4 |  | 11903.21 | 清单
400 | 011101006043 | 平面砂浆找平层 | (1)6厚聚合物防水砂浆 | m2 | 302.112 | 16.81 |  | 5078.5 | 清单
|  | 踢脚 | [6 empty] | 清单
401 | 011105006002 | 金属踢脚线 | (1)50mm高 (2)成品铝合金踢脚 | m | 196.218 | 36.45 |  | 7152.15 | 清单
402 | 011105002002 | 石材踢脚线 | (1)100mm (2)专用粘结剂 (3)20mm厚深灰色石材 | m2 | 0.18 | 205.32 |  | 36.96 | 清单
内墙柱面工程 | [8 empty] | 分项工程(17房屋建筑与装饰)
|  | 无机涂料 详09/AD-04 | [6 empty] | 清单
403 | 011201004056 | 立面砂浆找平层 | (1)砖墙 | m2 | 550.992 | 38.41 |  | 21163.6 | 清单
分部分项工程量清单与计价表
工程名称：G15沈海高速公路福安服务区提升改造工程 | [6 empty] | 第35页 共39页
序号 | 项目编码 | 项目名称 | 项目特征描述 | 计量单位 | 工程量 | 金 额(元)
[6 empty] | 综合单价 |  | 合价
(2)加气混凝土专用界面剂 (3)10厚1:3水泥砂浆打底扫毛或划出纹道+5厚专用砂浆找平
404 | 011201004057 | 立面砂浆找平层 | (1)砼墙 (2)混凝土界面处理剂 (3)10厚1:3水泥砂浆打底扫毛或划出纹道+5厚专用砂浆找平 | m2 | 64.368 | 36.46 |  | 2346.86 | 清单
405 | 011406001028 | 抹灰面油漆涂料 | (1)内墙 (2)抹灰面 (3)5厚耐水腻子分遍刮平 (4)白色无机涂料一底二面 | m2 | 709.308 | 42.35 |  | 30039.19 | 清单
|  | 故宫红肌理涂料 详09/AD-04 | [6 empty] | 清单
406 | 011201004058 | 立面砂浆找平层 | (1)砖墙 (2)加气混凝土专用界面剂 (3)10厚1:3水泥砂浆打底扫毛或划出纹道+5厚专用砂浆找平 | m2 | 60.288 | 38.41 |  | 2315.66 | 清单
407 | 011406001029 | 抹灰面油漆涂料 | (1)内墙 (2)抹灰面 (3)5厚耐水腻子分遍刮平 (4)白色无机涂料一底二面 | m2 | 60.288 | 42.35 |  | 2553.2 | 清单
|  | MT-01 烤漆铝板 参11/AD-04 | [6 empty] | 清单
408 | 011207001007 | 墙面装饰板 | (1)铝合金龙骨 (2)1.5mm厚烤漆铝板 | m2 | 24.132 | 294.93 |  | 7117.25 | 清单
409 | 011207001008 | 墙面装饰板 | (1)铝合金龙骨 (2)1.5mm厚烤漆铝板（弧形） | m2 | 1.2 | 316.89 |  | 380.27 | 清单
|  | WD-01 难燃木纹免漆板 详11/AD-04 | [6 empty] | 清单
410 | 011207001009 | 墙面装饰板 | (1)铝合金龙骨 (2)12mm厚难燃木纹免漆板 | m2 | 91.704 | 153.92 |  | 14115.08 | 清单
|  | 无防水墙砖 详13/AD-04 | [6 empty] | 清单
411 | 011201004059 | 立面砂浆找平层 | (1)砖墙 (2)加气混凝土专用界面剂 (3)10厚1:3水泥砂浆打底扫毛或划出纹道+5厚专用砂浆找平 | m2 | 61.128 | 38.41 |  | 2347.93 | 清单
412 | 011204003013 | 块料墙面 | (1)抹灰面 (2)瓷砖专用粘结剂 (3)600*600*10mm墙砖 (4)横竖向均留1.5mm砖缝,采用瓷砖同色填缝剂填缝 | m2 | 23.316 | 152.58 |  | 3557.56 | 清单
分部分项工程量清单与计价表
工程名称：G15沈海高速公路福安服务区提升改造工程 | [6 empty] | 第36页 共39页
序号 | 项目编码 | 项目名称 | 项目特征描述 | 计量单位 | 工程量 | 金 额(元)
[6 empty] | 综合单价 |  | 合价
413 | 011204003014 | 块料墙面 | (1)抹灰面 (2)瓷砖专用粘结剂 (3)600*1200*10mm墙砖 (4)横竖向均留1.5mm砖缝,采用瓷砖同色填缝剂填缝 | m2 | 37.812 | 198.9 |  | 7520.81 | 清单
|  | 防水墙砖 详13/AD-04 | [6 empty] | 清单
414 | 011201004060 | 立面砂浆找平层 | (1)砖墙 (2)加气混凝土专用界面剂 (3)10厚1:3水泥砂浆打底扫毛或划出纹道+5厚专用砂浆找平 | m2 | 684.96 | 38.41 |  | 26309.31 | 清单
415 | 011201004061 | 立面砂浆找平层 | (1)砖墙（弧形） (2)加气混凝土专用界面剂 (3)10厚1:3水泥砂浆打底扫毛或划出纹道+5厚专用砂浆找平 | m2 | 22.668 | 42.58 |  | 965.2 | 清单
416 | 011201004062 | 立面砂浆找平层 | (1)砼墙 (2)混凝土界面处理剂 (3)10厚1:3水泥砂浆打底扫毛或划出纹道+5厚专用砂浆找平 | m2 | 71.076 | 36.46 |  | 2591.43 | 清单
417 | 011201004063 | 立面砂浆找平层 | (1)砼墙（弧形） (2)混凝土界面处理剂 (3)10厚1:3水泥砂浆打底扫毛或划出纹道+5厚专用砂浆找平 | m2 | 1.992 | 40.63 |  | 80.93 | 清单
418 | 010903002025 | 墙面涂膜防水 | (1)卫生间 (2)聚合物水泥防水涂料 (3)1.5mm | m2 | 780.696 | 43.69 |  | 34108.61 | 清单
419 | 011204003015 | 块料墙面 | (1)抹灰面 (2)瓷砖专用粘结剂 (3)600*600*10mm墙砖（扇形图案） (4)横竖向均留1.5mm砖缝,采用瓷砖同色填缝剂填缝 | m2 | 15.72 | 188.11 |  | 2957.09 | 清单
420 | 011204003016 | 块料墙面 | (1)抹灰面 (2)瓷砖专用粘结剂 (3)600*1200*10mm墙砖 (4)横竖向均留1.5mm砖缝,采用瓷砖同色填缝剂填缝 | m2 | 627.24 | 198.9 |  | 124758.04 | 清单
421 | 011204003017 | 块料墙面 | (1)抹灰面（弧形） (2)瓷砖专用粘结剂 (3)600*1200*10mm墙砖 (4)横竖向均留1.5mm砖缝,采用瓷砖同色填缝剂填缝 | m2 | 18.996 | 216.77 |  | 4117.76 | 清单
|  | PT-07 艺术无机涂料 详09/AD-04 | [6 empty] | 清单
分部分项工程量清单与计价表
工程名称：G15沈海高速公路福安服务区提升改造工程 | [6 empty] | 第37页 共39页
序号 | 项目编码 | 项目名称 | 项目特征描述 | 计量单位 | 工程量 | 金 额(元)
[6 empty] | 综合单价 |  | 合价
422 | 011201004064 | 立面砂浆找平层 | (1)砖墙 (2)加气混凝土专用界面剂 (3)10厚1:3水泥砂浆打底扫毛或划出纹道+5厚专用砂浆找平 | m2 | 76.236 | 38.41 |  | 2928.22 | 清单
423 | 011406001030 | 抹灰面油漆涂料 | (1)内墙 (2)抹灰面 (3)艺术无机涂料 | m2 | 76.236 | 99.06 |  | 7551.94 | 清单
|  | ST-02 仿洞石石材 详14/AD-04 | [6 empty] | 清单
424 | 011201004065 | 立面砂浆找平层 | (1)砖墙 (2)加气混凝土专用界面剂 (3)10厚1:3水泥砂浆打底扫毛或划出纹道+5厚专用砂浆找平 | m2 | 63.144 | 38.41 |  | 2425.36 | 清单
425 | 010903002026 | 墙面涂膜防水 | (1)卫生间 (2)聚合物水泥防水涂料 (3)1.5mm | m2 | 63.144 | 43.69 |  | 2758.76 | 清单
426 | 011204001004 | 石材墙面 | (1)瓷砖专用粘结剂 (2)20mm厚仿洞石石材 | m2 | 63.144 | 238.83 |  | 15080.68 | 清单
|  | MT-02 1.2mm厚不锈钢 | [6 empty] | 清单
427 | 011207001010 | 墙面装饰板 | (1)铝合金龙骨 (2)1.2mm厚不锈钢 | m2 | 87.144 | 295.02 |  | 25709.22 | 清单
|  | 高分子古建一体瓦 | [6 empty] | 清单
428 | 010901001002 | 瓦屋面 | (1)高分子古建一体瓦 | m2 | 9.714 | 171.95 |  | 1670.32 | 清单
天棚工程 | [8 empty] | 分项工程(17房屋建筑与装饰)
429 | 010202011004 | 钢支撑 | (1)转换层 详01~02/BD-01 (2)镀锌角钢 | t | 1.05 | 11439.46 |  | 12011.43 | 清单
|  | PT-01 硅酸钙板吊顶 | [6 empty] | 清单
430 | 011302001013 | 天棚吊顶 | (1)φ8钢筋吊杆,双向中距<1200,吊杆上部与板底预留吊环固定 (2)轻钢龙骨(不上人型) (3)双层6mm厚、600*600mm硅酸钙板 | m2 | 451.344 | 125.07 |  | 56449.59 | 清单
431 | 011406001031 | 抹灰面油漆涂料 | (1)PT-01 硅酸钙板吊顶 (2)白色无机涂料一底二面 | m2 | 537.324 | 37.17 |  | 19972.33 | 清单
432 | 010810002002 | 木窗帘盒 | (1)双层6mm厚硅酸钙板 | m | 43.656 | 46.09 |  | 2012.11 | 清单
|  | PT-01 硅酸钙板吊顶-弧形 | [6 empty] | 清单
433 | 011302001014 | 天棚吊顶 | (1)φ8钢筋吊杆,双向中距<1200,吊杆上部与板底预留吊环固定 (2)轻钢龙骨(不上人型) | m2 | 49.272 | 215.04 |  | 10595.45 | 清单
分部分项工程量清单与计价表
工程名称：G15沈海高速公路福安服务区提升改造工程 | [6 empty] | 第38页 共39页
序号 | 项目编码 | 项目名称 | 项目特征描述 | 计量单位 | 工程量 | 金 额(元)
[6 empty] | 综合单价 |  | 合价
(3)双层6mm厚、600*600mm硅酸钙板
434 | 011406001032 | 抹灰面油漆涂料 | (1)PT-01 硅酸钙板吊顶 (2)白色无机涂料一底二面 | m2 | 77.868 | 37.17 |  | 2894.35 | 清单
|  | PT-04 深灰色涂料 原顶 | [6 empty] | 清单
435 | 011406001033 | 抹灰面油漆涂料 | (1)PT-04 深灰色涂料 (2)无机涂料一底二面 | m2 | 644.964 | 37.17 |  | 23973.31 | 清单
|  | MT-09 木纹铝板 平级 详06/BD-02 | [6 empty] | 清单
436 | 011302001015 | 天棚吊顶 | (1)φ8钢筋吊杆,双向中距<1200,吊杆上部与板底预留吊环固定 (2)轻钢龙骨(不上人型) (3)2mm厚木纹铝板（弧形） | m2 | 286.26 | 491.39 |  | 140665.3 | 清单
|  | MT-05 600*600mm白色铝扣板 | [6 empty] | 清单
437 | 011302001016 | 天棚吊顶 | (1)φ8钢筋吊杆,双向中距<1200,吊杆上部与板底预留吊环固定 (2)轻钢龙骨(不上人型) (3)铝合金扣板600mm×600mm | m2 | 69.984 | 206.38 |  | 14443.3 | 清单
|  | MT-03 木纹铝格栅（铝方通） | [6 empty] | 清单
438 | 011302002002 | 格栅吊顶 | (1)轻钢天棚龙骨(不上人型) (2)木纹铝方通50*120*0.8 间距150 | m2 | 144 | 284.73 |  | 41001.12 | 清单
其他装饰工程 | [8 empty] | 分项工程(17房屋建筑与装饰)
|  | 公共卫生间装饰 | [6 empty] | 清单
439 | 011210005006 | 成品隔断 | (1)18mm抗倍特板（木纹） | m2 | 471.612 | 203.47 |  | 95958.89 | 清单
440 | 011210005007 | 成品隔断 | (1)18mm抗倍特板（木纹） | m2 | 17.856 | 171.68 |  | 3065.52 | 清单
441 | 011505008004 | 卫生纸盒 | (1)成品纸巾盒高度500mm | 个 | 38.4 | 50.57 |  | 1941.89 | 清单
442 | 011505003002 | 帘子杆 | (1)浴帘杆 | 个 | 2.4 | 126.49 |  | 303.58 | 清单
443 | 031008006002 | 刷手池 | (1)500*600mm成品拖布池 | 组 | 2.4 | 591.84 |  | 1420.42 | 清单
444 | 011505001006 | 洗漱台 | (1)公共卫生间 (2)30mm厚黑色花岗石贴面 (3)L40*5mm、L30*5mm角钢 (4)详16J914-1-XT12 | m2 | 15.12 | 387.2 |  | 5854.46 | 清单
445 | 011505010004 | 镜面玻璃 | (1)公共卫生间 (2)5厚镜面玻璃 规格 | m2 | 13.824 | 165.87 |  | 2292.99 | 清单
分部分项工程量清单与计价表
工程名称：G15沈海高速公路福安服务区提升改造工程 | [6 empty] | 第39页 共39页
序号 | 项目编码 | 项目名称 | 项目特征描述 | 计量单位 | 工程量 | 金 额(元)
[6 empty] | 综合单价 |  | 合价
600*1200mm (3)详16J914-1-XT25-4
446 | 010404001023 | 垫层 | (1)卫生间蹲位处轻骨料混凝土垫高 | m3 | 7.14 | 776.27 |  | 5542.57 | 清单
447 | 011505005004 | 卫生间扶手 | (1)无障碍卫生间抓杆 (2)L型700+700mm | 个 | 1.2 | 177.71 |  | 213.25 | 清单
448 | 011505005005 | 卫生间扶手 | (1)无障碍卫生间抓杆 (2)U型700+700mm | 个 | 1.2 | 177.71 |  | 213.25 | 清单
449 | 011505005006 | 卫生间扶手 | (1)无障碍卫生间抓杆 (2)U型500+500mm | 个 | 1.2 | 121.5 |  | 145.8 | 清单
450 | 011501001002 | 柜台 | (1)无障碍卫生间 (2)成品折叠操作台 | 个 | 1.2 | 556.59 |  | 667.91 | 清单
451 | 040402016004 | 沟道盖板 | (1)卫生间25mm厚成品不锈钢盖板 (2)200mm宽 | m | 16.26 | 69.74 |  | 1133.97 | 清单
|  | 零星装饰 | [6 empty] | 清单
452 | 01B011 | 司机之家宣传板面 | (1)1900X1500亚克力水晶字版 | 个 | 1.2 | 1785.09 |  | 2142.11 | 清单
453 | 01B012 | 军人驿站宣传板面 | (1)2800X1200亚克力水晶字版 | 个 | 1.2 | 2720.15 |  | 3264.18 | 清单
454 | 01B013 | 党群服务中心宣传板面 | (1)3800X1450亚克力水晶字版 | 个 | 1.2 | 3538.36 |  | 4246.03 | 清单
455 | 01B014 | 亚克力水晶字版墙 | (1)亚克力水晶字版墙：福安欢迎你等文字及图案 | 个 | 1.2 | 7044.86 |  | 8453.83 | 清单
456 | 011508004002 | 金属字 | (1)定制发光字字（海丝驿厨） (2)300mm高 | 个 | 4.8 | 191.19 |  | 917.71 | 清单
合 计 | [7 empty] | 15193733.18 | 无效数据

## 表7单价措施项目清单与计价表
单价措施项目清单与计价表
工程名称：G15沈海高速公路福安服务区提升改造工程 | [6 empty] | 第1页 共2页
序号 | 项目编码 | 项目名称 | 项目特征描述 | 计量单位 | 工程量 | 金 额(元)
[6 empty] | 综合单价 |  | 合价
建筑工程 | [8 empty] | 单项工程(17房屋建筑与装饰)
A区服务楼 | [8 empty] | 单位工程(17房屋建筑与装饰)
楼地面工程 | [8 empty] | 分项工程(17房屋建筑与装饰)
内墙柱面工程 | [8 empty] | 分项工程(17房屋建筑与装饰)
天棚工程 | [8 empty] | 分项工程(17房屋建筑与装饰)
1 | 011701006001 | 满堂装饰脚手架 | (1)天棚和墙面 (2)超过3.6米 | m2 | 557.988 | 11.04 |  | 6160.19 | 清单
外墙面工程 | [8 empty] | 分项工程(17房屋建筑与装饰)
门窗工程 | [8 empty] | 分项工程(17房屋建筑与装饰)
门窗深化 | [8 empty] | 分项工程(17房屋建筑与装饰)
其他装饰工程 | [8 empty] | 分项工程(17房屋建筑与装饰)
幕墙工程 | [8 empty] | 分项工程(17房屋建筑与装饰)
B区服务楼 | [8 empty] | 单位工程(17房屋建筑与装饰)
楼地面工程 | [8 empty] | 分项工程(17房屋建筑与装饰)
内墙柱面工程 | [8 empty] | 分项工程(17房屋建筑与装饰)
天棚工程 | [8 empty] | 分项工程(17房屋建筑与装饰)
2 | 011701006002 | 满堂装饰脚手架 | (1)天棚和墙面 (2)超过3.6米 | m2 | 1700.604 | 11.04 |  | 18774.67 | 清单
外墙面工程 | [8 empty] | 分项工程(17房屋建筑与装饰)
门窗工程 | [8 empty] | 分项工程(17房屋建筑与装饰)
门窗深化 | [8 empty] | 分项工程(17房屋建筑与装饰)
其他装饰工程 | [8 empty] | 分项工程(17房屋建筑与装饰)
幕墙工程 | [8 empty] | 分项工程(17房屋建筑与装饰)
A区水泵房 | [8 empty] | 单位工程(17房屋建筑与装饰)
楼地面工程 | [8 empty] | 分项工程(17房屋建筑与装饰)
内墙柱面工程 | [8 empty] | 分项工程(17房屋建筑与装饰)
天棚工程 | [8 empty] | 分项工程(17房屋建筑与装饰)
3 | 011701006003 | 满堂装饰脚手架 | (1)天棚和墙面 (2)超过3.6米 | m2 | 338.28 | 11.04 |  | 3734.61 | 清单
外墙面工程 | [8 empty] | 分项工程(17房屋建筑与装饰)
门窗工程 | [8 empty] | 分项工程(17房屋建筑与装饰)
B区水泵房-地下室 | [8 empty] | 单位工程(17房屋建筑与装饰)
楼地面工程 | [8 empty] | 分项工程(17房屋建筑与装饰)
内墙柱面工程 | [8 empty] | 分项工程(17房屋建筑与装饰)
天棚工程 | [8 empty] | 分项工程(17房屋建筑与装饰)
4 | 011701006004 | 满堂装饰脚手架 | (1)天棚和墙面 (2)超过3.6米 | m2 | 356.76 | 11.04 |  | 3938.63 | 清单
门窗工程 | [8 empty] | 分项工程(17房屋建筑与装饰)
B区水泵房-上部 | [8 empty] | 单位工程(17房屋建筑与装饰)
楼地面工程 | [8 empty] | 分项工程(17房屋建筑与装饰)
内墙柱面工程 | [8 empty] | 分项工程(17房屋建筑与装饰)
天棚工程 | [8 empty] | 分项工程(17房屋建筑与装饰)
5 | 011701006005 | 满堂装饰脚手架 | (1)天棚和墙面 (2)超过3.6米 | m2 | 471.888 | 11.04 |  | 5209.64 | 清单
外墙面工程 | [8 empty] | 分项工程(17房屋建筑与装饰)
单价措施项目清单与计价表
工程名称：G15沈海高速公路福安服务区提升改造工程 | [6 empty] | 第2页 共2页
序号 | 项目编码 | 项目名称 | 项目特征描述 | 计量单位 | 工程量 | 金 额(元)
[6 empty] | 综合单价 |  | 合价
门窗工程 | [8 empty] | 分项工程(17房屋建筑与装饰)
其他装饰工程 | [8 empty] | 分项工程(17房屋建筑与装饰)
室外工程 | [8 empty] | 单位工程(17房屋建筑与装饰)
景观广场 | [8 empty] | 分项工程(17房屋建筑与装饰)
垃圾箱存放点 | [8 empty] | 分项工程(17房屋建筑与装饰)
6 | 011701003011 | 砌筑脚手架 | (1)砌体 (2)大于1.2m，不超过3.6m | m2 | 6.48 | 3.83 |  | 24.82 | 清单
B区服务楼-精装 | [8 empty] | 单位工程(17房屋建筑与装饰)
楼地面工程 | [8 empty] | 分项工程(17房屋建筑与装饰)
内墙柱面工程 | [8 empty] | 分项工程(17房屋建筑与装饰)
天棚工程 | [8 empty] | 分项工程(17房屋建筑与装饰)
7 | 011701006006 | 满堂装饰脚手架 | (1)天棚和墙面 (2)超过3.6米 | m2 | 1828.02 | 11.04 |  | 20181.34 | 清单
其他装饰工程 | [8 empty] | 分项工程(17房屋建筑与装饰)
A区服务楼-精装 | [8 empty] | 单位工程(17房屋建筑与装饰)
楼地面工程 | [8 empty] | 分项工程(17房屋建筑与装饰)
内墙柱面工程 | [8 empty] | 分项工程(17房屋建筑与装饰)
天棚工程 | [8 empty] | 分项工程(17房屋建筑与装饰)
8 | 011701006007 | 满堂装饰脚手架 | (1)天棚和墙面 (2)超过3.6米 | m2 | 1232.208 | 11.04 |  | 13603.58 | 清单
其他装饰工程 | [8 empty] | 分项工程(17房屋建筑与装饰)
合 计 | [7 empty] | 71627.48 | 无效数据