## 采购控制价汇总
小溪、华丰服务区空间优化提升改造工程 采购控制价汇总表
序号 | 项目名称 | 最高控制价 | 备注
小溪、华丰服务区空间优化提升改造工程
一 | 土建单位工程 | 257582.03
二 | 安装单位工程 | 10036.92
三 | 暂列金 | 5000 | 不可竞争费用
| 合计 | 272619 | 取整

## 1-1小溪、华丰服务区空间优化提升改造工程（控制价）
工程名称：小溪、华丰服务区空间优化提升改造工程
一、土建单位工程
序号 | 项目编码 | 项目名称 | 项目特征描述 | 计量单位 | 工程量 | 金额（元）
[6 empty] | 综合单价 | 合价
1分部分项工程量清单
小溪服务区
1 | 040205006001 | 标线 | 路面划线 1.分界线(热熔漆) | m2 | 65.04 | 36.92 | 2401.28
2 | 040205006003 | 标线 | 25*12cm路沿石黄黑斜线 | m2 | 22.01 | 36.92 | 812.61
3 | 040203007001 | 水泥混凝土 | 1.混凝土强度等级:C30（甲供主材） 2.厚度:20cm | m2 | 856.1 | 41 | 35100.1
4 | 040202002002 | 石灰稳定层 | 1.15cn5Mpa石粉稳定层， 掺5%水泥含量 | m2 | 856.1 | 32.66 | 27960.23
5 | 040202011001 | 碎石 | 1.石料规格:级配碎石 2.厚度:15Cm | m2 | 856.1 | 33.9 | 29021.79
6 | 040202001001 | 路床(槽)整形 | 1.路床碾压检验 | m2 | 856.1 | 1.32 | 1130.05
7 | 010101002001 | 挖一般土方 | 1.清表 | m3 | 360.55 | 4.5 | 1622.48
8 | 010103002001 | 余方弃置 | 1.废弃料品种:土 2.运距:自行考虑 | m3 | 360.55 | 36.8 | 13268.24
9 | 040203008002 | 块料面层 | 1.50厚透水砖面层 2.30厚1：3干硬性水泥砂 浆 3.150厚C15素混凝土 4.150厚3：7灰土 5.素土夯实 | m2 | 53.78 | 217.05 | 11672.95
10 | 040204004001 | 安砌侧(平、缘 )石 | 路沿石 1.L*120*250高芝麻白立 沿石机切面(弧形处按600切 割) 2.20厚1:3水泥砂浆结合 层 3.C15砼卧牢 | m | 100.05 | 100.21 | 10026.01
11 | 011605001001 | 平面块料拆除 | 1.拆除原有透水砖 | m2 | 6 | 7.05 | 42.3
12 | 050101001001 | 砍伐乔木 | 1.伐树(离地面20cm处树干 直径50cm以内) 2.挖树蔸(离地面20cm处树 干直径50cm以内) | 株 | 29 | 204.16 | 5920.64
13 | 050102001001 | 修剪原有树木 | 1.修剪原有树木 | 株 | 30 | 220.97 | 6629.1
14 | 040103002001 | 余方弃置 | 1.废弃料品种:苗木及草 皮 2.运距:自行考虑 | m3 | 40.3 | 49.06 | 1977.12
华丰服务区
15 | 040205006002 | 标线 | 路面划线 1.分界线(热熔漆) | m2 | 30.9 | 36.92 | 1140.83
16 | 040205006004 | 标线 | 25*12cm路沿石黄黑斜线 | m2 | 25.63 | 36.92 | 946.26
17 | 040203007002 | 水泥混凝土 | 1.混凝土强度等级:C30（甲供主材） 2.厚度:20cm | m2 | 625 | 41 | 25625
18 | 040202002001 | 石灰稳定层 | 1.15cn5Mpa石粉稳定层， 掺5%水泥含量 | m2 | 625 | 32.66 | 20412.5
19 | 040202011002 | 碎石 | 1.石料规格:级配碎石 2.厚度:15Cm | m2 | 625 | 33.9 | 21187.5
20 | 040202001002 | 路床(槽)整形 | 1.路床碾压检验 | m2 | 625 | 1.32 | 825
21 | 010101002002 | 挖一般土方 | 1.清表 | m3 | 312.5 | 4.5 | 1406.25
22 | 010103002002 | 余方弃置 | 1.废弃料品种:土 2.运距:自行考虑 | m3 | 312.5 | 36.8 | 11500
23 | 040204004002 | 安砌侧(平、缘 )石 | 路沿石 1.L*120*250高芝麻白立 沿石机切面(弧形处按600切 割) 2.20厚1:3水泥砂浆结合 层 3.C15砼卧牢 | m | 116.5 | 100.21 | 11674.47
24 | 050101001002 | 砍伐乔木 | 1.伐树(离地面20cm处树干 直径50cm以内) 2.挖树蔸(离地面20cm处树 干直径50cm以内) | 株 | 14 | 204.16 | 2858.24
25 | 040103002002 | 余方弃置 | 1.废弃料品种:苗木及草 皮 2.运距:自行考虑 | m3 | 28 | 49.06 | 1373.68
小计 | [6 empty] | 246534.63
2单价措施项目清单
小溪服务区
26 | 011705001002 | 大型机械设备进出场及安拆 | 1.履带式单斗挖掘机进出 场费(1m3以内) 2.压路机进出场费 3.履带式推土机进出场费 (90kW以内) | 项 | 1 | 5523.7 | 5523.7
华丰服务区
27 | 011705001001 | 大型机械设备进出场及安拆 | 1.履带式单斗挖掘机进出 场费(1m3以内) 2.压路机进出场费 3.履带式推土机进出场费 (90kW以内) | 项 | 1 | 5523.7 | 5523.7
小计 | [6 empty] | 11047.4
二、安装单位工程
小溪服务区
28 | 031001006005 | 塑料管 | 1.PVC排水管DN50 | m | 12 | 16.38 | 196.56
29 | 031001006006 | 塑料管 | 1.PVC排水管DN110 | m | 24 | 28.53 | 684.72
华丰服务区
30 | 030408003001 | 电缆保护管 | 1.PVCDN32 | m | 56 | 36.03 | 2017.68
31 | 030408001003 | 电力电缆 | 1.YJV-3*4+1*2.5 | m | 56 | 16.66 | 932.96
32 | 031001006004 | 塑料管 | 1.PVC排污管DN90 | m | 25 | 28.53 | 713.25
33 | 040504001001 | 井盖 | 1.重型球墨铸铁井盖 800*800 | 座 | 6 | 775.61 | 4653.66
34 | 040205017001 | 防撞筒(墩) | 1.U型钢管防撞护栏 1.5m*0.3m | 个 | 11 | 76.19 | 838.09
小计 | [6 empty] | 10036.92
| 三、暂列金 | [5 empty] | 5000
35 | 01BC001 | 暂列金 | 暂列金 | 项 | 1 | 5000 | 5000
总计 | [6 empty] | 272618.95