## Sheet1
附件1 工程量清单
施工范围 | 项目名称 | 单位 | 数量 | 最高控制单价 （不含税） （元） | 小计 （不含税） （元） | 备注
宁德西八尺门福鼎所所站驿站建设与装修工程
钢构用房土建工程
土石方
宁德西、八尺门、福鼎所 | 平整场地 | m2 | 261.72 | 1.18 | 308.83 | (1)土壤类别:三类土 (2)弃土运距: (3)取土运距:
宁德西、八尺门、福鼎所 | 挖基坑土方 | m3 | 111.78 | 6.5 | 726.57 | (1)土壤类别:三类土 (2)挖土深度:4m以内
宁德西、八尺门、福鼎所 | 挖沟槽土方 | m3 | 75.48 | 5.9 | 445.33 | (1)土壤类别:三类土 (2)挖土深度:4m以内
宁德西、八尺门、福鼎所 | 回填方 | m3 | 151.076 | 8.66 | 1308.32 | (1)密实度要求:按设计要求 (2)填方材料品种:三类土 (3)填方粒径要求:按设计要求 (4)填方来源、运距:原土回填
宁德西、八尺门、福鼎所 | 余方弃置 | m3 | 61.476 | 56.25 | 3458.03 | (1)废弃料品种:三类土 (2)运距:30km
一般土建
【混凝土】
宁德西、八尺门、福鼎所 | 垫层 | m3 | 8.64 | 424.5 | 3667.68 | (1)运距30km (2)混凝土种类（商品混凝土、现场拌制，泵送、非泵送）:泵送商品混凝土 (3)混凝土强度等级:C15
宁德西、八尺门、福鼎所 | 独立基础 | m3 | 72.6 | 439.97 | 31941.82 | (1)运距30km (2)混凝土种类（商品混凝土、现场拌制，泵送、非泵送）:泵送商品混凝土 (3)混凝土强度等级:C25
宁德西、八尺门、福鼎所 | 基础梁 | m3 | 30.409 | 445.12 | 13535.65 | (1)运距30km (2)混凝土种类（商品混凝土、现场拌制，泵送、非泵送）:泵送商品混凝土 (3)混凝土强度等级:C25
【墙体】
宁德西、八尺门、福鼎所 | 其他隔断 | m2 | 1104.79 | 71.8 | 79323.92 | (1)70mm厚防火夹心板（不含主材）
【钢筋工程】
宁德西、八尺门、福鼎所 | 现浇构件钢筋 | t | 0.498 | 4871.48 | 2426 | (1)钢筋种类、规格:现浇构件圆钢筋HRB400(直径8mm)
宁德西、八尺门、福鼎所 | 现浇构件钢筋 | t | 17.613 | 4140.31 | 72923.28 | (1)钢筋种类、规格:现浇构件带肋钢筋HRB400(直径14mm)
宁德西、八尺门、福鼎所 | 现浇构件钢筋 | t | 0.854 | 4131.24 | 3528.08 | (1)钢筋种类、规格:现浇构件带肋钢筋HRB400(直径16mm)
宁德西、八尺门、福鼎所 | 电渣压力焊接 | 个 | 150 | 4.35 | 652.5 | (1)单面焊 φ16
【金属构件】
宁德西、八尺门、福鼎所 | 预埋铁件 | t | 0.671 | 7477.36 | 5017.31 | (1)300*300*8
宁德西、八尺门、福鼎所 | 空腹钢柱 | t | 13.05 | 4652.07 | 60709.51 | (1)100*100*6钢柱（不含主材） (2)Q235B (3)场内运输
宁德西、八尺门、福鼎所 | 钢梁 | t | 21.482 | 3156.93 | 67817.17 | (1)100*100*6钢梁（不含主材） (2)Q235B (3)场内运输
宁德西、八尺门、福鼎所 | 钢屋架 | t | 33.01 | 4463.93 | 147354.33 | (1)100*100、100*50、50*50（不含主材） (2)1.5t以内 (3)场内运输
宁德西、八尺门、福鼎所 | 钢板墙板 | m2 | 117.828 | 70 | 8247.96 | (1)钢板包边（不含主材）
宁德西、八尺门、福鼎所 | 金属面油漆 | m2 | 881.882 | 49.42 | 43582.61 | (1)喷砂除锈Sa2.5，水性防腐漆一道
【门窗】
宁德西、八尺门、福鼎所 | 金属（塑钢、断桥）窗 | m2 | 12.96 | 513.85 | 6659.5 | (1)C1212 (2)铝合金推拉窗 (3)10+20A+10中空双钢化玻璃
宁德西、八尺门、福鼎所 | 金属（塑钢、断桥）窗 | m2 | 41.85 | 534.61 | 22373.43 | (1)C31225 (2)铝合金联合窗 (3)10+20A+10中空双钢化玻璃
宁德西、八尺门、福鼎所 | 金属（塑钢、断桥）窗 | m2 | 39.825 | 653.72 | 26034.4 | (1)C59225 (2)铝合金联合窗 (3)10+20A+10中空双钢化玻璃 (4)电动装置1套
宁德西、八尺门、福鼎所 | 金属百叶窗 | m2 | 3 | 452.61 | 1357.83 | (1)铝合金百叶窗
宁德西、八尺门、福鼎所 | 金属（塑钢）门 | m2 | 10.71 | 531.05 | 5687.55 | (1)铝合金 (2)8厚钢化玻璃
【屋面】
宁德西、八尺门、福鼎所 | 型材屋面 | m2 | 660.72 | 28.28 | 18685.16 | (1)70mm厚彩钢岩棉夹心板（不含主材）
宁德西、八尺门、福鼎所 | 沥青玻纤瓦 | m2 | 660.72 | 8.74 | 5774.69 | (1)沥青玻纤瓦（不含主材）
装饰
【地面工程】
宁德西、八尺门、福鼎所 | 垫层 | m3 | 38.205 | 201.8 | 7709.77 | (1)150mm厚碎石垫层 (2)素土夯实
宁德西、八尺门、福鼎所 | 垫层 | m3 | 50.94 | 407.47 | 20756.52 | (1)地面浇筑20cm的C25垫层 (2)非泵送商品混凝土 (3)C25
宁德西、八尺门、福鼎所 | 钢筋网片 | t | 0.754 | 5085.75 | 3834.66 | (1)配双向 6@150
宁德西、八尺门、福鼎所 | 块料楼地面 | m2 | 241.375 | 122.83 | 29648.09 | (1)30厚1:3干硬性水泥砂浆 (2)600*600瓷砖
【内墙】
宁德西、八尺门、福鼎所 | 墙面装饰板 | m2 | 523.163 | 54.55 | 28538.54 | (1)竹木纤维板（不含主材）
【天棚】
宁德西、八尺门、福鼎所 | 天棚吊顶 | m2 | 241.362 | 136.8 | 33018.32 | (1)轻钢龙骨 (2)石膏洁净板
宁德西、八尺门、福鼎所 | 天棚吊顶 | m2 | 49.56 | 81.57 | 4042.61 | (1)屋檐挑出底部做法 (2)竹木纤维板
【外墙】
宁德西、八尺门、福鼎所 | 墙面装饰板 | m2 | 333.021 | 85.66 | 28526.58 | (1)金属雕花板（不含主材）
宁德西、八尺门、福鼎所 | 零星钢构件 | t | 0.103 | 6469.49 | 666.36 | (1)字牌支架1、字牌支架 2
宁德西、八尺门、福鼎所 | 墙面装饰板 | m2 | 8.24 | 223.8 | 1844.11 | (1)烤漆不锈钢板
宁德西、八尺门、福鼎所 | 吸塑字 | 个（套） | 12 | 265.73 | 3188.76 | (1)“高速驿站” (2)亚克力发光字 (3)650*650
宁德西、八尺门、福鼎所 | 吸塑字 | 个（套） | 9 | 195.03 | 1755.27 | (1)闽高速 (2)亚克力发光字 (3)250*100
宁德西、八尺门、福鼎所 | 吸塑字 | 个（套） | 39 | 79.77 | 3111.03 | (1)MIN EXPRESSWAY (2)亚克力发光字 (3)250*100
【其他】
宁德西、八尺门、福鼎所 | 服务台 | m2 | 12.15 | 1319.61 | 16033.26 | (1)大理石服务台 (2)4500*900*900 (3)25厚大理石、18厚木饰面板 (4)40*40*3镀锌方钢骨架@1100
宁德西、八尺门、福鼎所 | 玻璃隔断 | m2 | 21.6 | 389 | 8402.4 | (1)铝合金框 (2)8厚钢化玻璃
宁德西、八尺门、福鼎所 | 办公椅 | 张 | 6 | 700 | 4200 | (1)办公椅
宁德西、八尺门、福鼎所 | 板房工位及配套椅子 | 套 | 2 | 4200 | 8400
宁德西、八尺门、福鼎所 | 躺椅 | 张 | 4 | 3900 | 15600 | (1)躺椅
宁德西、八尺门、福鼎所 | 水吧台 | m | 2.37 | 2000 | 4740 | (1)水吧台 ：石英石台面、海洋板柜体、不锈钢水槽配冷暖龙头
宁德西、八尺门、福鼎所 | 板房ETC水吧台 | m | 3 | 1800 | 5400 | (1)板房ETC水吧台
宁德西、八尺门、福鼎所 | 板房ETC矮柜 | m | 4 | 1200 | 4800 | (1)板房ETC矮柜
宁德西、八尺门、福鼎所 | 便民写字台、书架 | 项 | 1 | 5000 | 5000 | (1)便民写字台、书架
宁德西、八尺门、福鼎所 | 长条桌椅 | 项 | 1 | 5000 | 5000 | (1)高脚椅
宁德西、八尺门、福鼎所 | 开水机 | 台 | 1 | 6000 | 6000
宁德西、八尺门、福鼎所 | 板房洁具 | 项 | 2 | 2500 | 5000 | (1)板房洁具
宁德西、八尺门、福鼎所 | 板房窗帘 | m | 21 | 230 | 4830 | (1)板房窗帘
文化制作
宁德西、八尺门、福鼎所 | 驿站大门招牌 | 项 | 3 | 10800 | 32400 | (1)驿站大门招牌 钢结构+镀锌板烤漆 LOGO电镀白色亚克力背光字 520*80*20cm
宁德西、八尺门、福鼎所 | 停车场牌 | 项 | 3 | 6200 | 18600 | (1)停车场牌 钢结构+镀锌板木纹漆 +迷你字300*80*20cm
宁德西、八尺门、福鼎所 | 驿站导览牌 | 项 | 3 | 6500 | 19500 | (1)驿站导览牌钢结构+镀锌板木纹漆 +迷你字300*80*20cm
宁德西、八尺门、福鼎所 | 方向指引牌 | 个 | 3 | 730 | 2190 | (1)方向指引牌铝板贴反光膜120*85cm
宁德西、八尺门、福鼎所 | ETC背景墙铝塑板 | 套 | 3 | 2890 | 8670 | (1)ETC背景墙铝塑板+PVC2cm字烤漆246*270cm
宁德西、八尺门、福鼎所 | 高速服务驿站宣绒布+烤漆字 | 面 | 3 | 1500 | 4500 | (1)高速服务驿站宣绒布+烤漆字
宁德西、八尺门、福鼎所 | 运输及安装 | 项 | 3 | 4500 | 13500 | (1)运输及安装
钢构用房安装工程
电气工程
强电工程
宁德西、八尺门、福鼎所 | 配电箱 | 台 | 3 | 3583.98 | 10751.94 | (1)配电箱 AL
宁德西、八尺门、福鼎所 | 普通灯具 | 套 | 54 | 133.06 | 7185.24 | (1)600*600平板灯
宁德西、八尺门、福鼎所 | 荧光灯 | m | 91.14 | 275.66 | 25123.65 | (1)夜景轮廓灯
宁德西、八尺门、福鼎所 | 插座 | 个 | 33 | 22.37 | 738.21 | (1)10A.250V (2)二三孔单相带安全门插座
宁德西、八尺门、福鼎所 | 插座 | 个 | 12 | 24.6 | 295.2 | (1)16A.250V (2)空调插座 (3)墙上暗装
宁德西、八尺门、福鼎所 | 照明开关 | 个 | 21 | 15.79 | 331.59 | (1)单联开关
宁德西、八尺门、福鼎所 | 接线盒 | 个 | 54 | 5.24 | 282.96 | (1)塑料 (2)灯头接线盒 (3)暗装
宁德西、八尺门、福鼎所 | 接线盒 | 个 | 66 | 5.39 | 355.74 | (1)塑料 (2)开关插座接线盒 (3)暗装
宁德西、八尺门、福鼎所 | 电力电缆 | m | 30.75 | 44.19 | 1358.84 | (1)YJV (2)5*10 (3)铜芯 (4)电力电缆敷设 (5)1kv
宁德西、八尺门、福鼎所 | 配线 | m | 1653.993 | 3.62 | 5987.45 | (1)铜芯 (2)2.5mm2 (3)电气配线 (4)WDZB-BYJ (5)管内穿线
宁德西、八尺门、福鼎所 | 配线 | m | 187.47 | 4.56 | 854.86 | (1)铜芯 (2)4mm2 (3)电气配线 (4)WDZB-BYJ (5)管内穿线
宁德西、八尺门、福鼎所 | 配管 | m | 173.742 | 11.01 | 1912.9 | (1)PC管 (2)DN20 (3)电气配管 (4)明配
宁德西、八尺门、福鼎所 | 铁构件 | kg | 21.544 | 23.17 | 499.17 | (1)一般型钢 (2)一般铁构件制作安装
宁德西、八尺门、福鼎所 | 配管 | m | 346.089 | 9.04 | 3128.64 | (1)PC管 (2)DN20 (3)电气配管 (4)暗配
宁德西、八尺门、福鼎所 | 配管 | m | 57.99 | 9.22 | 534.67 | (1)PC管 (2)DN25 (3)电气配管 (4)暗配
宁德西、八尺门、福鼎所 | 配管 | m | 30 | 11.97 | 359.1 | (1)PC管 (2)DN40 (3)电气配管 (4)暗配
弱电工程
宁德西、八尺门、福鼎所 | 机柜、机架 | 台 | 3 | 1593.35 | 4780.05 | (1)弱电柜
宁德西、八尺门、福鼎所 | 配管 | m | 126.69 | 11.01 | 1394.86 | (1)PC管 (2)DN20 (3)电气配管 (4)明配
宁德西、八尺门、福鼎所 | 铁构件 | kg | 15.71 | 23.11 | 363.06 | (1)一般型钢 (2)一般铁构件制作安装
宁德西、八尺门、福鼎所 | 配管 | m | 260.88 | 9.04 | 2358.36 | (1)PC管 (2)DN20 (3)电气配管 (4)暗配
宁德西、八尺门、福鼎所 | 双绞线缆 | m | 590.31 | 5.77 | 3406.09 | (1)UTP6 (2)双绞线缆敷设 (3)管内敷设
宁德西、八尺门、福鼎所 | 配线 | m | 186.69 | 11.01 | 2055.46 | (1)铜芯 (2)3*2.5 (3)电气配线 (4)RVV (5)管内穿线
宁德西、八尺门、福鼎所 | 接线盒 | 个 | 12 | 6.1 | 73.2 | (1)钢制 (2)灯头接线盒 (3)暗装
宁德西、八尺门、福鼎所 | 信息插座 | 个 | 9 | 41.18 | 370.62 | (1)单口信息插座 (2)暗装 (3)信息插座底盒
宁德西、八尺门、福鼎所 | 监控摄像设备 | 台 | 12 | 2643.28 | 31719.36 | (1)枪式摄像机 (2)吸顶安装
宁德西、八尺门、福鼎所 | 光缆终端盒 | 个 | 6 | 415.15 | 2490.9 | (1)8口光纤终端盒
水卫工程
给水工程
宁德西、八尺门、福鼎所 | 塑料管 | m | 147.729 | 30.17 | 4456.98 | (1)热熔连接 (2)室内 (3)生活给水 (4)PVC给水管 De25 (5)压力试验、管道冲洗、消毒
宁德西、八尺门、福鼎所 | 热水器、开水炉 | 台 | 3 | 6101.97 | 18305.91 | (1)电能 (2)开水机
排水工程
宁德西、八尺门、福鼎所 | 塑料管 | m | 11.76 | 50.28 | 591.29 | (1)连接形式:粘接 (2)室内 (3)污水 (4)材质、规格:PVC-U排水管 φ110
宁德西、八尺门、福鼎所 | 塑料管 | m | 153.348 | 31.9 | 4891.8 | (1)连接形式:粘接 (2)室内 (3)污水 (4)材质、规格:PVC-U排水管 φ50
宁德西、八尺门、福鼎所 | 塑料管 | m | 60.21 | 25.19 | 1516.69 | (1)连接形式:粘接 (2)室内 (3)空调水 (4)材质、规格:PVC-U排水管 φ25
宁德西、八尺门、福鼎所 | 管沟土方 | m | 148.848 | 36.11 | 5374.9 | (1)管道挖土方(管道挖填土方 管道公称直径50mm以内0.6m深)
宁德西、八尺门、福鼎所 | 管沟土方 | m | 11.76 | 38.91 | 457.58 | (1)管道挖土方(管道挖填土方 管道公称直径100mm以内0.6m深)
宁德西、八尺门、福鼎所 | 大便器 | 组 | 3 | 578.18 | 1734.54 | (1)陶瓷 (2)蹲式大便器 (3)脚踏开关、排水附件等 (4)成套
宁德西、八尺门、福鼎所 | 小便器 | 组 | 3 | 446.76 | 1340.28 | (1)陶瓷 (2)壁挂式小便器 (3)止水阀、排水软管等 (4)成套
宁德西、八尺门、福鼎所 | 洗脸盆 | 组 | 3 | 494.74 | 1484.22 | (1)成套 (2)陶瓷 (3)台下式洗脸盆 (4)水龙头、排水软管等
宁德西、八尺门、福鼎所 | 洗涤盆 | 组 | 6 | 439.06 | 2634.36 | (1)不锈钢 (2)台式洗涤盆 (3)水龙头、排水软管等 (4)成套
空调工程
宁德西、八尺门、福鼎所 | 空调器 | 组 | 6 | 2214.45 | 13286.7 | (1)1P挂机
宁德西、八尺门、福鼎所 | 空调器 | 组 | 6 | 7214.45 | 43286.7 | (1)3P挂机
宁德西、八尺门、福鼎所 | 通风工程检测、调试 | 系统 | 3 | 52.41 | 157.23
室外工程
总体道路
拆除
宁德西、八尺门、福鼎所 | 混凝土构件拆除 | m3 | 4.788 | 337.73 | 1617.05 | (1)原有岗亭基础拆除
宁德西、八尺门、福鼎所 | 栏杆、栏板拆除 | m | 135 | 17.3 | 2335.5 | (1)拆除高速护栏
宁德西、八尺门、福鼎所 | 拆除护栏转运至指定地点 | 项 | 3 | 800 | 2400 | (1)拆除护栏转运至指定地点
宁德西、八尺门、福鼎所 | 汽车式起重机 | 台班 | 3 | 1117.97 | 3353.91 | (1)汽车式起重机吊装岗亭
宁德西、八尺门、福鼎所 | 其他金属构件拆除 | t | 6 | 549.9 | 3299.4 | (1)拆除原有6m高铁艺景观
宁德西、八尺门、福鼎所 | 挖一般土方 | m3 | 304.5 | 3.83 | 1166.24 | (1)三类土 (2)2.0m以内
宁德西、八尺门、福鼎所 | 余方弃置 | m3 | 304.5 | 53.15 | 16184.18 | (1)废弃料品种:三类土 (2)运距:30km
宁德西、八尺门、福鼎所 | 垫层 | m3 | 130.5 | 207.32 | 27055.26 | (1)150mm碎石垫层 (2)原土夯实(人工)
宁德西、八尺门、福鼎所 | 水泥混凝土 | m2 | 870 | 96.98 | 84372.6 | (1)20mm厚
宁德西、八尺门、福鼎所 | 自流坪楼地面 | m2 | 24 | 32.91 | 789.84 | (1)灰色地坪漆
宁德西、八尺门、福鼎所 | 安砌侧（平、缘）石 | m | 240.24 | 106.96 | 25696.07 | (1)120*250mm (2)15cm厚碎石垫层
宁德西、八尺门、福鼎所 | 标线 | m2 | 43.2 | 47.74 | 2062.37 | (1)120mm车位画线
宁德西、八尺门、福鼎所 | 竹、木（复合）地板 | m2 | 153.18 | 356.51 | 54610.2 | (1)40*80*2方刚骨架，排布详见图纸P-007 (2)30厚塑木地板
宁德西、八尺门、福鼎所 | 园路 | m2 | 10.8 | 343.83 | 3713.36 | (1)50厚碎石垫层+100厚C25混凝土垫层 (2)30mm厚花岗岩汀步
宁德西、八尺门、福鼎所 | 成品不锈钢花箱 | 个 | 60 | 500 | 30000 | (1)成品不锈钢花箱400*1000*600mm
宁德西、八尺门、福鼎所 | 停车场管理设备 | 台 | 3 | 45456.33 | 136368.99 | (1)道闸
电气工程
配电箱电源
宁德西、八尺门、福鼎所 | 配管 | m | 780 | 10.39 | 8104.2 | (1)PC管 (2)DN40 (3)电气配管 (4)埋地敷设
宁德西、八尺门、福鼎所 | 电力电缆 | m | 799.5 | 43.38 | 34682.31 | (1)YJV (2)5*10 (3)铜芯 (4)电力电缆敷设 (5)1kv (6)室外穿管敷设
宁德西、八尺门、福鼎所 | 配管 | m | 300 | 9.34 | 2802 | (1)PC管 (2)DN32 (3)电气配管 (4)埋地敷设
宁德西、八尺门、福鼎所 | 电力电缆 | m | 307.5 | 21.38 | 6574.35 | (1)YJV (2)3*6 (3)铜芯 (4)电力电缆敷设 (5)1kv (6)室外穿管敷设
宁德西、八尺门、福鼎所 | 管沟土方 | m | 1080 | 60.2 | 65016 | (1)三类土 (2)De50以内 (3)1米以内 (4)原土回填
景观照明
宁德西、八尺门、福鼎所 | 配管 | m | 335.763 | 6.68 | 2242.9 | (1)PC管 (2)DN20 (3)电气配管 (4)埋地
宁德西、八尺门、福鼎所 | 管沟土方 | m | 335.763 | 60.2 | 20212.93 | (1)三类土 (2)De50以内 (3)1米以内 (4)原土回填
宁德西、八尺门、福鼎所 | 接线盒 | 个 | 15 | 9.04 | 135.6 | (1)接线盒 (2)明装
宁德西、八尺门、福鼎所 | 人（手）孔井 | 座 | 3 | 967.92 | 2903.76 | (1)强电井 (2)重型铸铁井盖井座 Φ700 (3)水泥实心砖 (4)砂碎石垫层200mm (5)600*600*1000mm
取水工程
宁德西、八尺门、福鼎所 | 塑料管 | m | 181.26 | 14.62 | 2650.02 | (1)热熔连接 (2)室外 (3)绿化取水 (4)PVC给水管 De25 (5)管道消毒、冲洗
宁德西、八尺门、福鼎所 | 螺纹阀门 | 个 | 21 | 65.55 | 1376.55 | (1)螺纹连接 (2)DN20 (3)取水阀
宁德西、八尺门、福鼎所 | 螺纹阀门 | 个 | 3 | 40.42 | 121.26 | (1)螺纹连接 (2)DN20 (3)闸阀
宁德西、八尺门、福鼎所 | 管沟土方 | m | 181.26 | 60.2 | 10911.85 | (1)三类土 (2)De50以内 (3)1米以内 (4)原土回填
排水工程
宁德西、八尺门、福鼎所 | 整体化粪池 | 座 | 3 | 3133.34 | 9400.02 | (1)玻璃钢化粪池 (2)2立方
宁德西、八尺门、福鼎所 | 挖基坑土方 | m3 | 30 | 6.06 | 181.8 | (1)三类土 (2)2米以内
宁德西、八尺门、福鼎所 | 垫层 | m3 | 3 | 156.09 | 468.27 | (1)机制砂 100mm
宁德西、八尺门、福鼎所 | 回填方 | m3 | 21 | 8.66 | 181.86 | (1)符合设计及规范要求 (2)土方 (3)符合设计及规范要求 (4)原厂地挖方
宁德西、八尺门、福鼎所 | 余方弃置 | m3 | 5.862 | 55.75 | 326.81 | (1)土方 (2)30km
宁德西、八尺门、福鼎所 | 塑料管 | m | 120 | 24.16 | 2899.2 | (1)连接形式:粘接 (2)室外 (3)污水 (4)材质、规格:PVC-U排水管 φ110
宁德西、八尺门、福鼎所 | 砌筑井 | 座 | 6 | 2625.34 | 15752.04 | (1)500*500*500窨井 (2)C25 (3)M5 (4)混凝土盖板 (5)混凝土垫层100mm (6)水泥实心砖 (7)1：2水泥砂浆抹灰 (8)重型铸铁井盖井座 Φ700
宁德西、八尺门、福鼎所 | 管沟土方 | m | 120 | 64.82 | 7778.4 | (1)三类土 (2)De110 (3)1米以内 (4)原土回填
排水沟管道
宁德西、八尺门、福鼎所 | 塑料管 | m | 71.07 | 277.14 | 19696.34 | (1)胶圈连接 (2)室外 (3)雨污水 (4)HDPE双壁波纹管 DN500 (5)管道闭水试验
宁德西、八尺门、福鼎所 | 回填方 | m3 | 27.628 | 130.93 | 3617.33 | (1)符合设计要求 (2)机制砂 (3)符合设计要求 (4)外购
园林工程
绿化种植
移植
宁德西、八尺门、福鼎所 | 栽植乔木 | 株 | 8 | 540.56 | 4324.48 | (1)大树 (2)20cm以内 (3)4m (4)成活养护期半年日常养护期半年
宁德西、八尺门、福鼎所 | 栽植乔木 | 株 | 36 | 156.42 | 5631.12 | (1)小树 (2)5cm以内 (3)1.2m (4)成活养护期半年日常养护期半年
新种
宁德西、八尺门、福鼎所 | 栽植乔木 | 株 | 15 | 1557.63 | 23364.45 | (1)红皮1 (2)15-16cm (3)高400-450mm，冠幅250mm (4)成活养护期半年日常养护期半年
宁德西、八尺门、福鼎所 | 栽植乔木 | 株 | 18 | 1527.63 | 27497.34 | (1)高山 (2)15-16cm (3)高400-450mm，冠幅250mm (4)成活养护期半年日常养护期半年
宁德西、八尺门、福鼎所 | 栽植灌木 | 株 | 26 | 432.03 | 11232.78 | (1)非洲茉莉球 (2)成活养护期半年日常养护期半年 (3)高100mm，冠幅100-120mm
宁德西、八尺门、福鼎所 | 栽植灌木 | 株 | 23 | 563.03 | 12949.69 | (1)金森女贞 (2)成活养护期半年日常养护期半年 (3)高100mm，冠幅100-120mm
宁德西、八尺门、福鼎所 | 栽植色带 | m2 | 6.8 | 106.59 | 724.81 | (1)成活养护期半年日常养护期半年 (2)36株/m2 (3)毛杜鹃 (4)高25cm,冠幅20cm
宁德西、八尺门、福鼎所 | 栽植色带 | m2 | 72 | 114.59 | 8250.48 | (1)成活养护期半年日常养护期半年 (2)36株/m2 (3)亮叶女贞 (4)高25cm,冠幅20cm
宁德西、八尺门、福鼎所 | 栽植色带 | m2 | 58.3 | 114.59 | 6680.6 | (1)成活养护期半年日常养护期半年 (2)36株/m2 (3)红叶石楠 (4)高25cm,冠幅20cm
宁德西、八尺门、福鼎所 | 栽植色带 | m2 | 373 | 29.09 | 10850.57 | (1)成活养护期半年日常养护期半年 (2)满铺 (3)马尼拉草
宁德西、八尺门、福鼎所 | 回填方 | m3 | 180 | 40.97 | 7374.6 | (1)种植土回填
宁德西、八尺门、福鼎所 | 整理绿化用地 | m2 | 752.5 | 4.41 | 3318.53 | (1)整理绿化用地
宁德西、八尺门、福鼎所 | 余方弃置 | m3 | 225.75 | 56.25 | 12698.44 | (1)废弃料品种:一、二类土 (2)运距:30km
装修工程
宿舍楼装修改造
一层
【过道区域】
宁德西、八尺门、福鼎所 | 平面块料拆除 | m2 | 40.81 | 11.61 | 473.8 | (1)拆除原旧瓷砖及50厚水泥砂浆层;
宁德西、八尺门、福鼎所 | 块料楼地面 | m2 | 40.81 | 212.51 | 8672.53 | (1)1:3干性水泥砂浆结合层50厚 (2)600x1200灰色防滑瓷砖楼地面
宁德西、八尺门、福鼎所 | 美缝 | m | 56.681 | 9.13 | 517.5 | (1)美缝
宁德西、八尺门、福鼎所 | 块料踢脚线 | m2 | 3.788 | 173.58 | 657.52 | (1)100mm (2)(10厚水泥砂浆结合层 (3)灰色防滑瓷砖踢脚线
宁德西、八尺门、福鼎所 | 立面抹灰层拆除 | m2 | 56.492 | 13.11 | 740.61 | (1)铲除墙面原旧发霉脱落水泥漆及抹灰层
宁德西、八尺门、福鼎所 | 抹灰面油漆涂料 | m2 | 56.492 | 39.87 | 2252.34 | (1)13J502-1 B04 (2)墙面 (3)腻子2道 (4)乳胶漆一底二面
宁德西、八尺门、福鼎所 | 立面砂浆找平层 | m2 | 56.492 | 34.64 | 1956.88 | (1)砖墙面 (2)14mm厚1:2.5水泥砂浆抹灰
宁德西、八尺门、福鼎所 | 抹灰面油漆涂料 | m2 | 41.496 | 44.6 | 1850.72 | (1)13J502-1 B04 (2)天棚 (3)腻子2道 (4)乳胶漆一底二面
【楼梯间】
宁德西、八尺门、福鼎所 | 平面块料拆除 | m2 | 16.524 | 11.61 | 191.84 | (1)拆除原旧瓷砖及50厚水泥砂浆层;
宁德西、八尺门、福鼎所 | 块料楼地面 | m2 | 16.524 | 212.51 | 3511.52 | (1)1:3干性水泥砂浆结合层50厚 (2)600x1200灰色防滑瓷砖楼地面
宁德西、八尺门、福鼎所 | 块料踢脚线 | m2 | 1.236 | 191.76 | 237.02 | (1)100mm (2)(10厚水泥砂浆结合层 (3)灰色防滑瓷砖踢脚线
宁德西、八尺门、福鼎所 | 立面抹灰层拆除 | m2 | 36.351 | 13.11 | 476.56 | (1)铲除墙面原旧发霉脱落水泥漆及抹灰层
宁德西、八尺门、福鼎所 | 抹灰面油漆涂料 | m2 | 36.351 | 39.87 | 1449.31 | (1)13J502-1 B04 (2)墙面 (3)腻子2道 (4)乳胶漆一底二面
宁德西、八尺门、福鼎所 | 立面砂浆找平层 | m2 | 36.352 | 34.64 | 1259.23 | (1)砖墙面 (2)14mm厚1:2.5水泥砂浆抹灰
宁德西、八尺门、福鼎所 | 抹灰面油漆涂料 | m2 | 16.524 | 44.6 | 736.97 | (1)13J502-1 B04 (2)天棚 (3)腻子2到道 (4)乳胶漆一底二面
【宿舍房间】
宁德西、八尺门、福鼎所 | 橡胶板楼地面 | m2 | 184.05 | 95.65 | 17604.38 | (1)胶粘 (2)4mm厚长条塑胶地板
宁德西、八尺门、福鼎所 | 金属踢脚 | m | 222.6 | 41.47 | 9231.22 | (1)50mm (2)黑色铝合金踢脚线
宁德西、八尺门、福鼎所 | 立面抹灰层拆除 | m2 | 599.76 | 13.11 | 7862.85 | (1)铲除墙面原旧发霉脱落水泥漆及抹灰层
宁德西、八尺门、福鼎所 | 抹灰面油漆涂料 | m2 | 599.76 | 39.87 | 23912.43 | (1)13J502-1 B04 (2)墙面 (3)腻子2道 (4)乳胶漆一底二面
宁德西、八尺门、福鼎所 | 立面砂浆找平层 | m2 | 599.76 | 34.64 | 20775.69 | (1)砖墙面 (2)14mm厚1:2.5水泥砂浆抹灰
宁德西、八尺门、福鼎所 | 抹灰面油漆涂料 | m2 | 184.05 | 44.6 | 8208.63 | (1)13J502-1 B04 (2)天棚 (3)腻子2道 (4)乳胶漆一底二面
宁德西、八尺门、福鼎所 | 窗帘 | m | 45.9 | 291.5 | 13379.85 | (1)布艺窗帘 (2)含布头、轨道、子母扣、等相关附件;箭头为拉窗帘方向,窗帘长度(含折皱)按墙面宽度的2.2倍
宁德西、八尺门、福鼎所 | 墙面涂膜防水 | m2 | 55.08 | 64.24 | 3538.34 | (1)靠窗位置内墙面 (2)1200mm高 (3)2mm厚聚氨酯防水涂料 (4)角落贴网布防裂
宁德西、八尺门、福鼎所 | 柜体拆除 | m2 | 68.4 | 25.2 | 1723.68 | (1)柜体拆除
宁德西、八尺门、福鼎所 | 衣柜 | m | 24 | 1553.15 | 37275.6 | (1)衣柜1600mm*2850mm*500mm (2)18厚深木色多层板
【宿舍卫生间】
宁德西、八尺门、福鼎所 | 实心砖墙 | m3 | 0.575 | 716.99 | 412.27 | (1)包管做法 (2)红砖 (3)2.85m (4)M5现拌混合砂浆
宁德西、八尺门、福鼎所 | 平面块料拆除 | m2 | 47.25 | 11.61 | 548.57 | (1)拆除原旧瓷砖及50厚水泥砂浆层;
宁德西、八尺门、福鼎所 | 块料楼地面 | m2 | 47.25 | 100.41 | 4744.37 | (1)1:3干性水泥砂浆结合层50厚 (2)300x300米灰色防滑瓷砖楼地面
宁德西、八尺门、福鼎所 | 美缝 | m | 157.467 | 9.13 | 1437.67 | (1)美缝
宁德西、八尺门、福鼎所 | 楼（地）面涂膜防水 | m2 | 47.25 | 44.49 | 2102.15 | (1)1.5mm厚聚氨酯防水涂料 (2)角落贴网布防裂
宁德西、八尺门、福鼎所 | 立面块料拆除 | m2 | 235.35 | 38.2 | 8990.37 | (1)墙面块料拆除
宁德西、八尺门、福鼎所 | 立面砂浆找平层 | m2 | 235.35 | 34.64 | 8152.52 | (1)砖墙面 (2)14mm厚1:2.5水泥砂浆抹灰
宁德西、八尺门、福鼎所 | 墙面涂膜防水 | m2 | 174.15 | 49.54 | 8627.39 | (1)1800mm高 (2)1.5mm厚聚氨酯防水涂料 (3)角落贴网布防裂
宁德西、八尺门、福鼎所 | 块料墙面 | m2 | 235.35 | 197.32 | 46439.26 | (1)胶粘 (2)600x1200米灰色全抛釉瓷砖墙面
宁德西、八尺门、福鼎所 | 天棚面龙骨及饰面拆除 | m2 | 47.25 | 14.12 | 667.17 | (1)拆除原旧PVC扣板吊顶及龙骨
宁德西、八尺门、福鼎所 | 天棚吊顶 | m2 | 47.25 | 178.93 | 8454.44 | (1)详图集12J502-2.D19 (2)铝扣板吊顶(300X600)
宁德西、八尺门、福鼎所 | 门窗拆除 | 樘 | 15 | 28.94 | 434.1 | (1)拆除原卫生间门 (2)0.7*2.1M
宁德西、八尺门、福鼎所 | 金属（塑钢）门 | m2 | 22.05 | 497.28 | 10965.02 | (1)深木色铝合金磨纱玻璃推拉门 (2)磨纱玻璃
宁德西、八尺门、福鼎所 | 墙面装饰板 | m2 | 11.025 | 149.73 | 1650.77 | (1)20厚实木门媚
宁德西、八尺门、福鼎所 | 洗漱台 | m2 | 13.05 | 921.57 | 12026.49 | (1)20厚白色石英石
【拆除垃圾外运】
宁德西、八尺门、福鼎所 | 余方弃置 | m3 | 40.827 | 50.2 | 2049.52 | (1)拆除的建筑垃圾 (2)暂按15km考虑，结算按实际
二层
【过道区域】
宁德西、八尺门、福鼎所 | 抹灰面油漆涂料 | m2 | 56.642 | 39.87 | 2258.32 | (1)13J502-1 B04 (2)墙面 (3)腻子2道 (4)乳胶漆一底二面
宁德西、八尺门、福鼎所 | 立面抹灰层拆除 | m2 | 56.642 | 13.11 | 742.58 | (1)铲除墙面原旧发霉脱落水泥漆及抹灰层
宁德西、八尺门、福鼎所 | 立面砂浆找平层 | m2 | 56.642 | 34.64 | 1962.08 | (1)砖墙面 (2)14mm厚1:2.5水泥砂浆抹灰
宁德西、八尺门、福鼎所 | 抹灰面油漆涂料 | m2 | 41.496 | 44.6 | 1850.72 | (1)13J502-1 B04 (2)天棚 (3)腻子2道 (4)乳胶漆一底二面
【楼梯间】
宁德西、八尺门、福鼎所 | 平面块料拆除 | m2 | 16.524 | 11.61 | 191.84 | (1)拆除原旧瓷砖及50厚水泥砂浆层;
宁德西、八尺门、福鼎所 | 块料楼地面 | m2 | 16.524 | 212.51 | 3511.52 | (1)1:3干性水泥砂浆结合层50厚 (2)600x1200灰色防滑瓷砖楼地面
宁德西、八尺门、福鼎所 | 块料踢脚线 | m2 | 1.236 | 191.76 | 237.02 | (1)100mm (2)(10厚水泥砂浆结合层 (3)灰色防滑瓷砖踢脚线
宁德西、八尺门、福鼎所 | 立面抹灰层拆除 | m2 | 36.351 | 13.11 | 476.56 | (1)铲除墙面原旧发霉脱落水泥漆及抹灰层
宁德西、八尺门、福鼎所 | 抹灰面油漆涂料 | m2 | 36.351 | 39.87 | 1449.31 | (1)13J502-1 B04 (2)墙面 (3)腻子2道 (4)乳胶漆一底二面
宁德西、八尺门、福鼎所 | 立面砂浆找平层 | m2 | 36.352 | 34.64 | 1259.23 | (1)砖墙面 (2)14mm厚1:2.5水泥砂浆抹灰
宁德西、八尺门、福鼎所 | 抹灰面油漆涂料 | m2 | 16.524 | 44.6 | 736.97 | (1)13J502-1 B04 (2)天棚 (3)腻子2到道 (4)乳胶漆一底二面
【宿舍房间】
宁德西、八尺门、福鼎所 | 橡胶板楼地面 | m2 | 184.05 | 95.65 | 17604.38 | (1)胶粘 (2)4mm厚长条塑胶地板
宁德西、八尺门、福鼎所 | 金属踢脚 | m | 222.6 | 41.47 | 9231.22 | (1)50mm (2)黑色铝合金踢脚线
宁德西、八尺门、福鼎所 | 抹灰面油漆涂料 | m2 | 599.76 | 39.87 | 23912.43 | (1)13J502-1 B04 (2)墙面 (3)腻子2道 (4)乳胶漆一底二面
宁德西、八尺门、福鼎所 | 立面抹灰层拆除 | m2 | 599.76 | 13.11 | 7862.85 | (1)铲除墙面原旧发霉脱落水泥漆及抹灰层
宁德西、八尺门、福鼎所 | 立面砂浆找平层 | m2 | 599.76 | 34.64 | 20775.69 | (1)砖墙面 (2)14mm厚1:2.5水泥砂浆抹灰
宁德西、八尺门、福鼎所 | 抹灰面油漆涂料 | m2 | 184.05 | 44.6 | 8208.63 | (1)13J502-1 B04 (2)天棚 (3)腻子2道 (4)乳胶漆一底二面
宁德西、八尺门、福鼎所 | 窗帘 | m | 45.9 | 291.5 | 13379.85 | (1)布艺窗帘 (2)含布头、轨道、子母扣、等相关附件;箭头为拉窗帘方向,窗帘长度(含折皱)按墙面宽度的2.2倍
宁德西、八尺门、福鼎所 | 墙面涂膜防水 | m2 | 29.376 | 64.24 | 1887.11 | (1)靠窗位置内墙面 (2)1200mm高 (3)2mm厚聚氨酯防水涂料 (4)角落贴网布防裂
宁德西、八尺门、福鼎所 | 柜体拆除 | m2 | 68.4 | 25.2 | 1723.68 | (1)柜体拆除
宁德西、八尺门、福鼎所 | 衣柜 | m | 24 | 1553.15 | 37275.6 | (1)衣柜1600mm*2850mm*500mm (2)18厚深木色多层板
【宿舍卫生间】
宁德西、八尺门、福鼎所 | 实心砖墙 | m3 | 0.575 | 716.99 | 412.27 | (1)包管做法 (2)红砖 (3)2.85m (4)M5现拌混合砂浆
宁德西、八尺门、福鼎所 | 平面块料拆除 | m2 | 47.25 | 11.61 | 548.57 | (1)拆除原旧瓷砖及50厚水泥砂浆层;
宁德西、八尺门、福鼎所 | 块料楼地面 | m2 | 47.25 | 100.41 | 4744.37 | (1)1:3干性水泥砂浆结合层50厚 (2)300x300米灰色防滑瓷砖楼地面
宁德西、八尺门、福鼎所 | 美缝 | m | 157.467 | 9.13 | 1437.67 | (1)美缝
宁德西、八尺门、福鼎所 | 楼（地）面涂膜防水 | m2 | 47.25 | 44.49 | 2102.15 | (1)1.5mm厚聚氨酯防水涂料 (2)角落贴网布防裂
宁德西、八尺门、福鼎所 | 立面块料拆除 | m2 | 235.35 | 38.2 | 8990.37 | (1)墙面块料拆除
宁德西、八尺门、福鼎所 | 立面砂浆找平层 | m2 | 235.35 | 34.64 | 8152.52 | (1)砖墙面 (2)14mm厚1:2.5水泥砂浆抹灰
宁德西、八尺门、福鼎所 | 墙面涂膜防水 | m2 | 174.15 | 49.54 | 8627.39 | (1)1800mm高 (2)1.5mm厚聚氨酯防水涂料 (3)角落贴网布防裂
宁德西、八尺门、福鼎所 | 块料墙面 | m2 | 235.35 | 197.32 | 46439.26 | (1)胶粘 (2)600x1200米灰色全抛釉瓷砖墙面
宁德西、八尺门、福鼎所 | 天棚面龙骨及饰面拆除 | m2 | 47.25 | 14.12 | 667.17 | (1)拆除原旧PVC扣板吊顶及龙骨
宁德西、八尺门、福鼎所 | 天棚吊顶 | m2 | 47.25 | 178.93 | 8454.44 | (1)详图集12J502-2.D19 (2)铝扣板吊顶(300X600)
宁德西、八尺门、福鼎所 | 门窗拆除 | 樘 | 15 | 28.94 | 434.1 | (1)拆除原卫生间门 (2)0.7*2.1M
宁德西、八尺门、福鼎所 | 金属（塑钢）门 | m2 | 22.05 | 497.28 | 10965.02 | (1)深木色铝合金磨纱玻璃推拉门 (2)磨纱玻璃
宁德西、八尺门、福鼎所 | 墙面装饰板 | m2 | 11.025 | 149.73 | 1650.77 | (1)20厚实木门媚
宁德西、八尺门、福鼎所 | 洗漱台 | m2 | 13.05 | 921.57 | 12026.49 | (1)20厚白色石英石
【拆除垃圾外运】
宁德西、八尺门、福鼎所 | 余方弃置 | m3 | 41.008 | 50.2 | 2058.6 | (1)拆除的建筑垃圾 (2)暂按15km考虑，结算按实际
三层
【过道区域】
宁德西、八尺门、福鼎所 | 抹灰面油漆涂料 | m2 | 56.642 | 39.87 | 2258.32 | (1)13J502-1 B04 (2)墙面 (3)腻子2道 (4)乳胶漆一底二面
宁德西、八尺门、福鼎所 | 立面抹灰层拆除 | m2 | 56.642 | 13.11 | 742.58 | (1)铲除墙面原旧发霉脱落水泥漆及抹灰层
宁德西、八尺门、福鼎所 | 立面砂浆找平层 | m2 | 56.642 | 34.64 | 1962.08 | (1)砖墙面 (2)14mm厚1:2.5水泥砂浆抹灰
宁德西、八尺门、福鼎所 | 抹灰面油漆涂料 | m2 | 41.496 | 44.6 | 1850.72 | (1)13J502-1 B04 (2)天棚 (3)腻子2道 (4)乳胶漆一底二面
【楼梯间】
宁德西、八尺门、福鼎所 | 平面块料拆除 | m2 | 16.524 | 11.61 | 191.84 | (1)拆除原旧瓷砖及50厚水泥砂浆层;
宁德西、八尺门、福鼎所 | 块料楼地面 | m2 | 16.524 | 212.51 | 3511.52 | (1)1:3干性水泥砂浆结合层50厚 (2)600x1200灰色防滑瓷砖楼地面
宁德西、八尺门、福鼎所 | 块料踢脚线 | m2 | 1.236 | 191.76 | 237.02 | (1)100mm (2)(10厚水泥砂浆结合层 (3)灰色防滑瓷砖踢脚线
宁德西、八尺门、福鼎所 | 立面抹灰层拆除 | m2 | 36.351 | 13.11 | 476.56 | (1)铲除墙面原旧发霉脱落水泥漆及抹灰层
宁德西、八尺门、福鼎所 | 抹灰面油漆涂料 | m2 | 36.351 | 39.87 | 1449.31 | (1)13J502-1 B04 (2)墙面 (3)腻子2道 (4)乳胶漆一底二面
宁德西、八尺门、福鼎所 | 立面砂浆找平层 | m2 | 36.352 | 34.64 | 1259.23 | (1)砖墙面 (2)14mm厚1:2.5水泥砂浆抹灰
宁德西、八尺门、福鼎所 | 抹灰面油漆涂料 | m2 | 16.524 | 44.6 | 736.97 | (1)13J502-1 B04 (2)天棚 (3)腻子2到道 (4)乳胶漆一底二面
宁德西、八尺门、福鼎所 | 【宿舍房间】
宁德西、八尺门、福鼎所 | 橡胶板楼地面 | m2 | 184.05 | 95.65 | 17604.38 | (1)胶粘 (2)4mm厚长条塑胶地板
宁德西、八尺门、福鼎所 | 金属踢脚 | m | 222.6 | 41.47 | 9231.22 | (1)50mm (2)黑色铝合金踢脚线
宁德西、八尺门、福鼎所 | 抹灰面油漆涂料 | m2 | 599.76 | 39.87 | 23912.43 | (1)13J502-1 B04 (2)墙面 (3)腻子2道 (4)乳胶漆一底二面
宁德西、八尺门、福鼎所 | 立面抹灰层拆除 | m2 | 599.76 | 13.11 | 7862.85 | (1)铲除墙面原旧发霉脱落水泥漆及抹灰层
宁德西、八尺门、福鼎所 | 立面砂浆找平层 | m2 | 599.76 | 34.64 | 20775.69 | (1)砖墙面 (2)14mm厚1:2.5水泥砂浆抹灰
宁德西、八尺门、福鼎所 | 抹灰面油漆涂料 | m2 | 184.05 | 44.6 | 8208.63 | (1)13J502-1 B04 (2)天棚 (3)腻子2道 (4)乳胶漆一底二面
宁德西、八尺门、福鼎所 | 窗帘 | m | 45.9 | 291.5 | 13379.85 | (1)布艺窗帘 (2)含布头、轨道、子母扣、等相关附件;箭头为拉窗帘方向,窗帘长度(含折皱)按墙面宽度的2.2倍
宁德西、八尺门、福鼎所 | 墙面涂膜防水 | m2 | 29.376 | 64.24 | 1887.11 | (1)靠窗位置内墙面 (2)1200mm高 (3)2mm厚聚氨酯防水涂料 (4)角落贴网布防裂
宁德西、八尺门、福鼎所 | 柜体拆除 | m2 | 68.4 | 25.2 | 1723.68 | (1)柜体拆除
宁德西、八尺门、福鼎所 | 衣柜 | m | 24 | 1553.15 | 37275.6 | (1)衣柜1600mm*2850mm*500mm (2)18厚深木色多层板
【宿舍卫生间】
宁德西、八尺门、福鼎所 | 实心砖墙 | m3 | 0.575 | 716.99 | 412.27 | (1)包管做法 (2)红砖 (3)2.85m (4)M5现拌混合砂浆
宁德西、八尺门、福鼎所 | 平面块料拆除 | m2 | 47.25 | 11.61 | 548.57 | (1)拆除原旧瓷砖及50厚水泥砂浆层;
宁德西、八尺门、福鼎所 | 块料楼地面 | m2 | 47.25 | 100.41 | 4744.37 | (1)1:3干性水泥砂浆结合层50厚 (2)300x300米灰色防滑瓷砖楼地面
宁德西、八尺门、福鼎所 | 美缝 | m | 157.467 | 9.13 | 1437.67 | (1)美缝
宁德西、八尺门、福鼎所 | 楼（地）面涂膜防水 | m2 | 47.25 | 44.49 | 2102.15 | (1)1.5mm厚聚氨酯防水涂料 (2)角落贴网布防裂
宁德西、八尺门、福鼎所 | 立面块料拆除 | m2 | 235.35 | 38.2 | 8990.37 | (1)墙面块料拆除
宁德西、八尺门、福鼎所 | 立面砂浆找平层 | m2 | 235.35 | 34.64 | 8152.52 | (1)砖墙面 (2)14mm厚1:2.5水泥砂浆抹灰
宁德西、八尺门、福鼎所 | 墙面涂膜防水 | m2 | 174.15 | 49.54 | 8627.39 | (1)1800mm高 (2)1.5mm厚聚氨酯防水涂料 (3)角落贴网布防裂
宁德西、八尺门、福鼎所 | 块料墙面 | m2 | 235.35 | 197.32 | 46439.26 | (1)胶粘 (2)600x1200米灰色全抛釉瓷砖墙面
宁德西、八尺门、福鼎所 | 天棚面龙骨及饰面拆除 | m2 | 47.25 | 14.12 | 667.17 | (1)拆除原旧PVC扣板吊顶及龙骨
宁德西、八尺门、福鼎所 | 天棚吊顶 | m2 | 47.25 | 178.93 | 8454.44 | (1)详图集12J502-2.D19 (2)铝扣板吊顶(300X600)
宁德西、八尺门、福鼎所 | 门窗拆除 | 樘 | 15 | 28.94 | 434.1 | (1)拆除原卫生间门 (2)0.7*2.1M
宁德西、八尺门、福鼎所 | 金属（塑钢）门 | m2 | 22.05 | 497.28 | 10965.02 | (1)深木色铝合金磨纱玻璃推拉门 (2)磨纱玻璃
宁德西、八尺门、福鼎所 | 墙面装饰板 | m2 | 11.025 | 149.73 | 1650.77 | (1)20厚实木门媚
宁德西、八尺门、福鼎所 | 洗漱台 | m2 | 13.05 | 921.57 | 12026.49 | (1)20厚白色石英石
【拆除垃圾外运】
宁德西、八尺门、福鼎所 | 余方弃置 | m3 | 41.008 | 50.2 | 2058.6 | (1)拆除的建筑垃圾 (2)暂按15km考虑，结算按实际
屋面
【屋面】
宁德西、八尺门、福鼎所 | 屋面附着层拆除 | m2 | 297.33 | 9.2 | 2735.44 | (1)拆除原旧防水层
宁德西、八尺门、福鼎所 | 平面抹灰层拆除 | m2 | 297.33 | 23.67 | 7037.8 | (1)屋面 (2)50厚水泥砂浆保护层
宁德西、八尺门、福鼎所 | 细石混凝土楼地面 | m2 | 297.33 | 47.25 | 14048.84 | (1)40厚C20细石混凝土保护层
宁德西、八尺门、福鼎所 | 钢筋网片 | t | 4.791 | 6445.46 | 30880.2 | (1)C14双向@150
宁德西、八尺门、福鼎所 | 屋面变形缝 | m | 59.466 | 14.42 | 857.5 | (1)屋面分隔缝 (2)1：3水泥砂浆
宁德西、八尺门、福鼎所 | 隔离层 | m2 | 297.33 | 11 | 3270.63 | (1)PE膜隔离层
宁德西、八尺门、福鼎所 | 屋面卷材防水 | m2 | 318.98 | 39.62 | 12637.99 | (1)4.0厚SPT板岩面含加强筋的聚酯胎SBS改性沥青防水卷材
宁德西、八尺门、福鼎所 | 屋面涂膜防水 | m2 | 318.98 | 23.3 | 7432.23 | (1)2厚热熔沥青
宁德西、八尺门、福鼎所 | 平面砂浆找平层 | m2 | 297.33 | 31.26 | 9294.54 | (1)20厚1：3水泥砂浆找平层
宁德西、八尺门、福鼎所 | 保温隔热屋面 | m2 | 297.33 | 30.04 | 8931.79 | (1)泡沫玻璃板50厚
宁德西、八尺门、福鼎所 | 隔离层 | m2 | 297.33 | 9.27 | 2756.25 | (1)冷底子油一道
宁德西、八尺门、福鼎所 | 垫层 | m3 | 30.328 | 636.49 | 19303.47 | (1)最薄处40厚LC5.0轻骨料混凝土,找坡2%
宁德西、八尺门、福鼎所 | 屋面涂膜防水 | m2 | 318.98 | 43.11 | 13751.23 | (1)1.5厚聚氨酯防水涂料
宁德西、八尺门、福鼎所 | 【女儿墙和楼梯间外墙墙面】
宁德西、八尺门、福鼎所 | 立面抹灰层拆除 | m2 | 62.352 | 13.11 | 817.43 | (1)铲除墙面原旧发霉脱落水泥漆及抹灰层
宁德西、八尺门、福鼎所 | 立面砂浆找平层 | m2 | 62.352 | 57.25 | 3569.65 | (1)砖墙面 (2)14mm厚1:2.5水泥砂浆抹灰
宁德西、八尺门、福鼎所 | 抹灰面油漆涂料 | m2 | 62.352 | 49.56 | 3090.17 | (1)13J502-1 B04 (2)墙面 (3)腻子2道 (4)乳胶漆一底二面
宁德西、八尺门、福鼎所 | 石材零星项目 | m2 | 45.898 | 261.41 | 11998.2 | (1)女儿墙压顶 (2)20厚1：2水泥砂浆结合层 (3)654花岗岩20厚
宁德西、八尺门、福鼎所 | 【楼梯间】
宁德西、八尺门、福鼎所 | 抹灰面油漆涂料 | m2 | 37.701 | 39.87 | 1503.14 | (1)13J502-1 B04 (2)墙面 (3)腻子2道 (4)乳胶漆一底二面
宁德西、八尺门、福鼎所 | 立面抹灰层拆除 | m2 | 37.701 | 13.11 | 494.26 | (1)铲除墙面原旧发霉脱落水泥漆及抹灰层
宁德西、八尺门、福鼎所 | 立面砂浆找平层 | m2 | 37.701 | 34.64 | 1305.96 | (1)砖墙面 (2)14mm厚1:2.5水泥砂浆抹灰
宁德西、八尺门、福鼎所 | 抹灰面油漆涂料 | m2 | 41.31 | 44.6 | 1842.43 | (1)13J502-1 B04 (2)天棚 (3)腻子2道 (4)乳胶漆一底二面
宁德西、八尺门、福鼎所 | 【拆除垃圾外运】
宁德西、八尺门、福鼎所 | 余方弃置 | m3 | 19.698 | 50.2 | 988.84 | (1)拆除的建筑垃圾 (2)暂按15km考虑，结算按实际
安装工程
应急照明工程
宁德西、八尺门、福鼎所 | 配电箱 | 台 | 1 | 1850.14 | 1850.14 | (1)应急照明配电箱 AEL (2)嵌入式
宁德西、八尺门、福鼎所 | 装饰灯 | 套 | 2 | 96.09 | 192.18 | (1)安全出口灯 (2)1W (3)门上0.15m壁装
宁德西、八尺门、福鼎所 | 装饰灯 | 套 | 2 | 130.39 | 260.78 | (1)防爆型安全出口标志灯 (2)1W (3)门上0.15m壁装
宁德西、八尺门、福鼎所 | 装饰灯 | 套 | 14 | 96.09 | 1345.26 | (1)方向标志灯 (2)1W (3)底距地0.5m壁装
宁德西、八尺门、福鼎所 | 装饰灯 | 套 | 2 | 104.63 | 209.26 | (1)方向标志灯 (2)1W (3)底距地2.5m吊装
宁德西、八尺门、福鼎所 | 装饰灯 | 套 | 14 | 107.91 | 1510.74 | (1)消防应急照明灯具 (2)10W/DC36V (3)底距地2.5m壁挂
宁德西、八尺门、福鼎所 | 装饰灯 | 套 | 2 | 120.15 | 240.3 | (1)消防应急照明灯具（IP67防水型） (2)10W/DC36V (3)底距地2.5m壁挂
宁德西、八尺门、福鼎所 | 配线 | m | 218.39 | 6.86 | 1498.16 | (1)铜芯 (2)2*2.5 (3)电气配线 (4)ZBN-RVS (5)管内穿线
宁德西、八尺门、福鼎所 | 配管 | m | 217.39 | 11.47 | 2493.46 | (1)PC管 (2)φ20 (3)电气配管 (4)暗配
宁德西、八尺门、福鼎所 | 凿(压)槽 | m | 217.39 | 25.97 | 5645.62 | (1)70*70mm (2)砖结构 (3)开槽 (4)水泥砂浆恢复
宁德西、八尺门、福鼎所 | 接线盒 | 个 | 37 | 7.73 | 286.01 | (1)钢制 (2)86型 (3)接线盒 (4)暗配
电气工程
宁德西、八尺门、福鼎所 | 配电箱 | 台 | 1 | 3434.34 | 3434.34 | (1)配电箱 AP (2)嵌入式
宁德西、八尺门、福鼎所 | 配电箱 | 台 | 3 | 2864.03 | 8592.09 | (1)配电箱 1AL1/2AL1/3AL1 (2)嵌入式
宁德西、八尺门、福鼎所 | 配电箱 | 台 | 3 | 2990.76 | 8972.28 | (1)配电箱 1AL2/2AL2/3AL2 (2)嵌入式
宁德西、八尺门、福鼎所 | 配电箱 | 台 | 45 | 596.5 | 26842.5 | (1)配电箱 AL1 (2)嵌入式
宁德西、八尺门、福鼎所 | 装饰灯 | 套 | 45 | 52.87 | 2379.15 | (1)LED明装射灯 (2)12W、LED可调向、色温:4000K，防眩光型 (3)吸顶式
宁德西、八尺门、福鼎所 | 普通灯具 | 套 | 1 | 182.69 | 182.69 | (1)直径30cm,色温:6000K, 48W (2)户外普通LED圆形吸顶灯
宁德西、八尺门、福鼎所 | 普通灯具 | 套 | 22 | 82.84 | 1822.48 | (1)直径30cm，色温:6000K,24W (2)普通LED圆形吸顶灯
宁德西、八尺门、福鼎所 | 普通灯具 | 套 | 45 | 168.63 | 7588.35 | (1)直径50cm，色温:6000K,48W (2)普通LED圆形吸顶灯
宁德西、八尺门、福鼎所 | 装饰灯 | 套 | 1 | 544.12 | 544.12 | (1)圆形吊灯 (2)直径50cm,色温:6000K,48W (3)吊装
宁德西、八尺门、福鼎所 | 插座 | 个 | 359 | 23.67 | 8497.53 | (1)250V，10A (2)单相二、三极插座（安全型） (3)暗装
宁德西、八尺门、福鼎所 | 插座 | 个 | 90 | 34.87 | 3138.3 | (1)250V，16A (2)防溅型单相带开关三极插座（安全型） (3)暗装
宁德西、八尺门、福鼎所 | 插座 | 个 | 90 | 26.93 | 2423.7 | (1)250V，10A (2)防溅型单相二、三极插座（安全型） (3)暗装
宁德西、八尺门、福鼎所 | 照明开关 | 个 | 99 | 20.01 | 1980.99 | (1)10A (2)单开单控开关面板
宁德西、八尺门、福鼎所 | 照明开关 | 个 | 90 | 25.88 | 2329.2 | (1)10A (2)二开双控开关面板
宁德西、八尺门、福鼎所 | 桥架 | m | 89.28 | 87.48 | 7810.21 | (1)钢制 (2)100*100 (3)强电线槽
宁德西、八尺门、福鼎所 | 铁构件 | kg | 39.105 | 15.78 | 617.08 | (1)型钢 (2)桥架支撑架制作安装
宁德西、八尺门、福鼎所 | 配线 | m | 923.91 | 5.37 | 4961.4 | (1)铜芯 (2)4mm2 (3)电气配线 (4)WDZB-BYJ (5)线槽配线
宁德西、八尺门、福鼎所 | 配线 | m | 13159.8 | 4.26 | 56060.75 | (1)铜芯 (2)2.5mm2 (3)电气配线 (4)WDZB-BYJ (5)管内穿线
宁德西、八尺门、福鼎所 | 配线 | m | 891.09 | 5.28 | 4704.96 | (1)铜芯 (2)4mm2 (3)电气配线 (4)WDZB-BYJ (5)管内穿线
宁德西、八尺门、福鼎所 | 电力电缆 | m | 86.67 | 84 | 7280.28 | (1)WDZB-YJY (2)5*16 (3)铜芯 (4)电力电缆敷设 (5)1kv以内 (6)管内、桥架
宁德西、八尺门、福鼎所 | 电力电缆 | m | 16.12 | 32.17 | 518.58 | (1)WDZB-YJY (2)5*4 (3)铜芯 (4)电力电缆敷设 (5)1kv以内 (6)管内、桥架
宁德西、八尺门、福鼎所 | 电力电缆头 | 个 | 12 | 117.6 | 1411.2 | (1)5*16 (2)电力电缆头制作安装 (3)室内 (4)WDZB-YJY (5)1kv以内 (6)铜芯、干包式
宁德西、八尺门、福鼎所 | 配管 | m | 603.93 | 10.43 | 6298.99 | (1)FPC (2)φ16 (3)电气配管 (4)暗配
宁德西、八尺门、福鼎所 | 配管 | m | 82.69 | 11.47 | 948.45 | (1)PC管 (2)φ20 (3)电气配管 (4)暗配
宁德西、八尺门、福鼎所 | 配管 | m | 14.73 | 21.54 | 317.28 | (1)SC钢管 (2)φ20 (3)电气配管 (4)暗配
宁德西、八尺门、福鼎所 | 配管 | m | 81.87 | 48.09 | 3937.13 | (1)SC钢管 (2)φ50 (3)电气配管 (4)暗配
宁德西、八尺门、福鼎所 | 配管 | m | 22.5 | 49.65 | 1117.13 | (1)金属软管 (2)φ20 (3)电气配管 (4)明配
宁德西、八尺门、福鼎所 | 凿(压)槽 | m | 783.22 | 25.97 | 20340.22 | (1)70*70mm (2)砖结构 (3)开槽 (4)水泥砂浆恢复
宁德西、八尺门、福鼎所 | 线槽 | m | 4098.48 | 15.15 | 62091.97 | (1)10*20 (2)PR线槽 (3)线槽敷设
宁德西、八尺门、福鼎所 | 接线盒 | 个 | 45 | 11.58 | 521.1 | (1)钢制 (2)86型 (3)接线盒+空白面板 (4)暗配
宁德西、八尺门、福鼎所 | 接线盒 | 个 | 204 | 7.73 | 1576.92 | (1)钢制 (2)86型 (3)接线盒 (4)暗配
宁德西、八尺门、福鼎所 | 接线盒 | 个 | 728 | 7.95 | 5787.6 | (1)钢制 (2)86型 (3)开关、插座盒 (4)暗配
宁德西、八尺门、福鼎所 | 小电器 | 套 | 45 | 434.18 | 19538.1 | (1)照明、排气、暖风、冷风4合1一体机 (2)卫生间一体机 (300*600)
弱电工程
宁德西、八尺门、福鼎所 | 桥架 | m | 99.23 | 87.48 | 8680.64 | (1)钢制 (2)100*100 (3)强电线槽
宁德西、八尺门、福鼎所 | 铁构件 | kg | 43.463 | 15.65 | 680.2 | (1)型钢 (2)桥架支撑架制作安装
宁德西、八尺门、福鼎所 | 配管 | m | 55.49 | 10.43 | 578.76 | (1)PC管 (2)φ16 (3)电气配管 (4)暗配
宁德西、八尺门、福鼎所 | 配管 | m | 67.02 | 11.47 | 768.72 | (1)PC管 (2)φ20 (3)电气配管 (4)暗配
宁德西、八尺门、福鼎所 | 配管 | m | 137.74 | 10.43 | 1436.63 | (1)PVC (2)φ16 (3)电气配管 (4)暗配
宁德西、八尺门、福鼎所 | 配管 | m | 6 | 41.13 | 246.78 | (1)金属软管 (2)φ15 (3)电气配管 (4)明配
宁德西、八尺门、福鼎所 | 配管 | m | 16.5 | 49.65 | 819.23 | (1)金属软管 (2)φ20 (3)电气配管 (4)明配
宁德西、八尺门、福鼎所 | 凿(压)槽 | m | 260.25 | 25.97 | 6758.69 | (1)70*70mm (2)砖结构 (3)开槽 (4)水泥砂浆恢复
宁德西、八尺门、福鼎所 | 双绞线缆 | m | 328.77 | 6.82 | 2242.21 | (1)SETP Cat6A (2)双绞线缆 (3)管内敷设 (4)4对
宁德西、八尺门、福鼎所 | 双绞线缆 | m | 518.26 | 6.5 | 3368.69 | (1)SETP Cat6A (2)双绞线缆 (3)桥架内敷设 (4)4对
宁德西、八尺门、福鼎所 | 跳线 | 条 | 9 | 34.89 | 314.01 | (1)2芯光纤跳线
宁德西、八尺门、福鼎所 | 接线盒 | 个 | 45 | 11.58 | 521.1 | (1)钢制 (2)86型 (3)接线盒+空白面板 (4)暗配
宁德西、八尺门、福鼎所 | 分线接线箱(盒) | 个 | 3 | 1462.78 | 4388.34 | (1)含24口六类RJ45配线架 (2)弱电箱（内预留电源插座） (3)嵌入式安装
宁德西、八尺门、福鼎所 | 信息插座 | 个 | 45 | 52.19 | 2348.55 | (1)单口 (2)网络插座 (3)暗装 (4)信息插座底盒
给水工程
宁德西、八尺门、福鼎所 | 塑料管 | m | 52.04 | 66.08 | 3438.8 | (1)热熔连接 (2)室内 (3)生活给水 (4)PE给水管 DN80 (5)管道消毒、冲洗
宁德西、八尺门、福鼎所 | 塑料管 | m | 6 | 50.5 | 303 | (1)热熔连接 (2)室内 (3)生活给水 (4)PE给水管 DN50 (5)管道消毒、冲洗
宁德西、八尺门、福鼎所 | 塑料管 | m | 73.09 | 42.79 | 3127.52 | (1)热熔连接 (2)室内 (3)生活给水 (4)PE给水管 DN32 (5)管道消毒、冲洗
宁德西、八尺门、福鼎所 | 塑料管 | m | 135 | 35.95 | 4853.25 | (1)热熔连接 (2)室内 (3)生活给水 (4)PE给水管 DN25 (5)管道消毒、冲洗
宁德西、八尺门、福鼎所 | 塑料管 | m | 120.6 | 45.56 | 5494.54 | (1)热熔连接 (2)室内 (3)生活给水 (4)PPR给水管 DN25 (5)管道消毒、冲洗
宁德西、八尺门、福鼎所 | 塑料管 | m | 164.7 | 38.24 | 6298.13 | (1)热熔连接 (2)室内 (3)生活给水 (4)PPR给水管 DN20 (5)管道消毒、冲洗
宁德西、八尺门、福鼎所 | 塑料管 | m | 305.1 | 35.23 | 10748.67 | (1)热熔连接 (2)室内 (3)生活给水 (4)PPR给水管 DN15 (5)管道消毒、冲洗
宁德西、八尺门、福鼎所 | 管道支架 | kg | 23.418 | 12.67 | 296.71 | (1)型钢 (2)一般管道支架制作安装
宁德西、八尺门、福鼎所 | 金属结构刷油 | kg | 23.418 | 1.64 | 38.41 | (1)管道支架 (2)轻锈 (3)防锈漆、调和漆 (4)各两道
宁德西、八尺门、福鼎所 | 凿(压)槽 | m | 590.4 | 25.97 | 15332.69 | (1)70*70mm (2)砖结构 (3)开槽 (4)水泥砂浆恢复
宁德西、八尺门、福鼎所 | 离心式泵 | 台 | 3 | 2643.54 | 7930.62 | (1)管道加压泵 (2)流量Q=8.5m3/h,扬程H=10m,功率N=1.5kw
宁德西、八尺门、福鼎所 | 热水器、开水炉 | 台 | 45 | 128.13 | 5765.85 | (1)壁挂 (2)电 (3)热水器（拆除安装，设备利旧）
宁德西、八尺门、福鼎所 | 淋浴器 | 套 | 45 | 62.48 | 2811.6 | (1)优质黄铜 (2)1.5m不锈钢软管，陶瓷片阀芯 (3)成套（淋浴器利旧，花洒新做）
宁德西、八尺门、福鼎所 | 螺纹阀门 | 个 | 6 | 313.14 | 1878.84 | (1)螺纹连接 (2)闸阀 DN50
宁德西、八尺门、福鼎所 | 螺纹阀门 | 个 | 3 | 166.49 | 499.47 | (1)螺纹连接 (2)止回阀 DN50
宁德西、八尺门、福鼎所 | 软接头(软管) | 个 | 6 | 208.77 | 1252.62 | (1)螺纹连接 (2)橡胶软接头 DN50
宁德西、八尺门、福鼎所 | 螺纹阀门 | 个 | 15 | 118.36 | 1775.4 | (1)螺纹连接 (2)铜质 (3)截止阀 DN32
宁德西、八尺门、福鼎所 | 螺纹阀门 | 个 | 45 | 73.79 | 3320.55 | (1)螺纹连接 (2)铜质 (3)截止阀 DN25
宁德西、八尺门、福鼎所 | 螺纹阀门 | 个 | 90 | 53.76 | 4838.4 | (1)螺纹连接 (2)铜质 (3)截止阀 DN20
宁德西、八尺门、福鼎所 | 螺纹阀门 | 个 | 45 | 61.26 | 2756.7 | (1)螺纹连接 (2)铜质 (3)止回阀 DN20
宁德西、八尺门、福鼎所 | 焊接法兰阀门 | 个 | 3 | 433.91 | 1301.73 | (1)法兰连接 (2)闸阀 DN80
宁德西、八尺门、福鼎所 | 法兰 | 副 | 3 | 144.02 | 432.06 | (1)平焊法兰 DN80
宁德西、八尺门、福鼎所 | 套管 | 个 | 30 | 16.6 | 498 | (1)钢管 (2)介质管道直径DN25 (3)油麻 (4)一般穿楼板套管制作安装
宁德西、八尺门、福鼎所 | 打洞(孔) | 个 | 30 | 22.19 | 665.7 | (1)DN40 (2)混凝土楼板 (3)机械钻孔
宁德西、八尺门、福鼎所 | 套管 | 个 | 15 | 243.77 | 3656.55 | (1)不锈钢管 (2)介质管道直径DN32 (3)油麻 (4)刚性防水套管
宁德西、八尺门、福鼎所 | 打洞(孔) | 个 | 15 | 22.19 | 332.85 | (1)DN50 (2)混凝土楼板 (3)机械钻孔
排水工程
宁德西、八尺门、福鼎所 | 塑料管 | m | 336.88 | 63.72 | 21465.99 | (1)粘接 (2)室内 (3)污水 (4)UPVC内螺旋排水塑料管 De110 (5)闭水试验
宁德西、八尺门、福鼎所 | 塑料管 | m | 36.68 | 49.14 | 1802.46 | (1)粘接 (2)室内 (3)污水 (4)UPVC内螺旋排水塑料管 De75 (5)闭水试验
宁德西、八尺门、福鼎所 | 塑料管 | m | 174.42 | 40.43 | 7051.8 | (1)粘接 (2)室内 (3)污水 (4)UPVC内螺旋排水塑料管 De50 (5)闭水试验
宁德西、八尺门、福鼎所 | 管沟土方 | m | 168.69 | 82.15 | 13857.88 | (1)三类土 (2)De110 (3)1米以内 (4)原土回填
宁德西、八尺门、福鼎所 | 套管 | 个 | 16 | 39.33 | 629.28 | (1)焊接钢管 (2)介质管道直径DN100 (3)油麻 (4)一般穿楼板套管制作安装
宁德西、八尺门、福鼎所 | 套管 | 个 | 16 | 373.87 | 5981.92 | (1)无缝钢管 (2)介质管道直径DN100 (3)油麻 (4)刚性防水套管制作安装
宁德西、八尺门、福鼎所 | 打洞(孔) | 个 | 32 | 55.97 | 1791.04 | (1)DN150 (2)混凝土结构 (3)机械钻孔
宁德西、八尺门、福鼎所 | 给、排水附(配)件 | 个 | 45 | 43.86 | 1973.7 | (1)带存水弯 (2)地漏 De50
宁德西、八尺门、福鼎所 | 大便器 | 组 | 45 | 928.24 | 41770.8 | (1)陶瓷 (2)坐便器 (3)水箱、排水附件等 (4)成套
宁德西、八尺门、福鼎所 | 洗脸盆 | 组 | 45 | 747 | 33615 | (1)成套 (2)陶瓷 (3)台下式洗脸盆 (4)水龙头、排水附件等
单价措施费
土石方
宁德西、八尺门、福鼎所 | 大型机械设备进出场及安拆 | 项 | 3 | 1933.47 | 5800.41
一般土建
宁德西、八尺门、福鼎所 | 垫层模板 | m2 | 28.8 | 62.44 | 1798.27 | (1)垫层
宁德西、八尺门、福鼎所 | 基础模板 | m2 | 240 | 63.62 | 15268.8 | (1)独立基础
宁德西、八尺门、福鼎所 | 基础梁模板 | m2 | 310.845 | 83.17 | 25852.98 | (1)基础梁模板
宁德西、八尺门、福鼎所 | 圈梁模板 | m2 | 1 | 70.6 | 70.6 | (1)支撑高度:3.6m以内
宁德西、八尺门、福鼎所 | 垂直运输 | 项 | 1 | 1005.13 | 1005.13 | (1)1层，3.45m
宁德西、八尺门、福鼎所 | 外脚手架及垂直封闭安全网 | m2 | 508.2 | 70.99 | 36077.12 | (1)外墙 (2)3.5m (3)钢管外架 (4)阻燃安全网
电气工程
宁德西、八尺门、福鼎所 | 脚手架搭拆 | 项 | 1 | 573.43 | 573.43 | (1)电气设备安装工程脚手架搭拆费
弱电工程
宁德西、八尺门、福鼎所 | 脚手架搭拆 | 项 | 1 | 175.35 | 175.35
水卫工程
宁德西、八尺门、福鼎所 | 脚手架搭拆 | 项 | 1 | 654.78 | 654.78
空调工程
宁德西、八尺门、福鼎所 | 脚手架搭拆 | 项 | 1 | 89.85 | 89.85
绿化种植
宁德西、八尺门、福鼎所 | 树木支撑架 | 株 | 82 | 85.81 | 7036.42 | (1)临时措施(杉木桩 三脚桩)
宿舍楼装修改造
二层
宁德西、八尺门、福鼎所 | 二次搬运 | 项 | 1 | 3344.63 | 3344.63 | (1)建筑材料 (2)上1层
三层
宁德西、八尺门、福鼎所 | 二次搬运 | 项 | 1 | 3344.63 | 3344.63 | (1)建筑材料 (2)上1层
屋面
宁德西、八尺门、福鼎所 | 二次搬运 | 项 | 1 | 9702.24 | 9702.24 | (1)建筑材料 (2)上3层
总价措施费
宁德西、八尺门、福鼎所 | 安全文明施工费 | 项 | 1 | 7478 | 7478 | 固定项，不参与竞争性报价
宁德西、八尺门、福鼎所 | 其他总价措施费 | 项 | 1 | 1713 | 1713 | 固定项，不参与竞争性报价
宁德西、八尺门、福鼎所 | 扬尘防治措施费 | 项 | 1 | 914 | 914 | 固定项，不参与竞争性报价
人员工资
宁德西、八尺门、福鼎所 | 现场负责人 | 人*月 | 3 | 5500 | 16500 | 固定项，不参与竞争性报价
宁德西、八尺门、福鼎所 | 安全员 | 人*月 | 3 | 5000 | 15000 | 固定项，不参与竞争性报价
项目档案整理归档费
宁德西、八尺门、福鼎所 | 项目档案整理归档费（含资料刻录） | 项 | 1 | 5000 | 5000 | 固定项，不参与竞争性报价
合计 |  |  |  | 3652627.99
增值税金（以上各项9%） |  |  |  | 328736.52
最高控制价（含9%增值税金） |  |  |  | 3981364.51