## 合同包1最高控制价工程量清单
工程量清单
项目名称：2026年福泉、福州、罗宁等路段桥隧维修处置工程（合同包1）
序号 | 细目 编号 | 工程名称 | 单位 | 工程量 | 最高单价 （不含税） | 小计 （不含税） （元） | 备注
1 | 一 | 梁体墩台缺陷
2 | 1 | 梁体、墩台缺陷处理
3 | 1.1 | 梁体、墩台裂缝封闭胶处理(缝宽＜0.15mm) | m | 20000 | 24.26 | 485200
4 | 1.2 | 梁体、墩台裂缝灌缝处理(缝宽≥0.15mm) | m | 2000 | 45.02 | 90040
5 | 1.3 | 梁体、墩台聚合物砂浆修补 | m2 | 2000 | 179.12 | 358240
6 | 1.4 | 粘贴碳纤维板 | m2 | 10 | 186.78 | 1867.8
7 | 1.5 | 台帽、盖梁垃圾清理 | 处 | 10 | 60 | 600
8 | 1.6 | 清洗烟熏部位 | 处 | 1 | 11.53 | 11.53
9 | 1.7 | 拆除模板 | 处 | 150 | 121.79 | 18268.5
10 | 1.8 | 切除钢筋头 | 处 | 10 | 0.69 | 6.9
11 | 2 | 支座缺陷处理
12 | 2.1 | 支座裂纹封闭处理 | 个 | 100 | 31.14 | 3114
13 | 2.2 | 支座偏压、脱空处理 | 个 | 30 | 77.36 | 2320.8
14 | 2.3 | 支座混凝土包裹凿除处理 | 个 | 10 | 134.76 | 1347.6
15 | 2.4 | 上下钢板锈蚀处理 | 个 | 10 | 30.81 | 308.1
16 | 2.5 | 防尘罩缺失补充 | 个 | 10 | 24.37 | 243.7
17 | 2.6 | 支座偏位复位处理 | 个 | 30 | 100.63 | 3018.9
18 | 2.7 | 更换板式橡胶支座（含支座材料） | dm3 | 5 | 120.97 | 604.85
19 | 2.8 | 更换四氟板式橡胶支座（含支座材料） | dm3 | 5 | 157.2 | 786
20 | 2.9 | 清理支座周边杂物(砂土包裹) | 个 | 10 | 68.5 | 685
21 | 3 | 其他缺陷
22 | 3.1 | 桥面护栏破损、掉角、坑槽、砼剥落等聚合物砂浆修补处理 | m2 | 10 | 172.07 | 1720.7
23 | 3.2 | 浆砌块石恢复（护岸墙浆砌块石坍塌） | m3 | 10 | 459.8 | 4598
24 | 3.3 | 更换伸缩缝橡胶条 | m | 10 | 173.91 | 1739.1
25 | 二 | 隧道缺陷
26 | 1 | 隧道维修加固
27 | 1.1 | 裂缝（宽度≤0.2mm）R1 | m | 2000 | 37.69 | 75380
28 | 1.2 | 裂缝（宽度大于0.2mm，小于0.5mm）R2-1 | m | 1000 | 114.92 | 114920
29 | 1.3 | 裂缝（宽度大于等于0.5mm）（开槽埋管注浆法）R2-2 | m | 500 | 166.01 | 83005
30 | 1.4 | 导水法R3 | m | 150 | 264.44 | 39666
31 | 1.5 | 沟槽注浆止水法R4 | m | 10 | 305.6 | 3056
32 | 1.6 | 衬砌剥落、网状裂缝(2cm厚)环氧砂浆 | m2 | 200 | 177.34 | 35468
33 | 1.7 | 衬砌剥落、网状裂缝(3.5cm厚)环氧砂浆 | m2 | 150 | 278.89 | 41833.5
34 | 1.8 | 衬砌剥落、网状裂缝(5cm厚)环氧砂浆 | m2 | 10 | 380.44 | 3804.4
35 | 1.9 | 锈胀、漏筋处治（R8） | m2 | 1 | 177.34 | 177.34
36 | 三 | 施工平台措施费
37 | 1 | 非支座类 | 跨 | 1600 | 674.68 | 1079488
38 | 2 | 支座类 | 一排梁 | 10 | 1010 | 10100
39 | 3 | 交通安全布控 | 台班 | 180 | 774.26 | 139366.8
40 | 4 | 隧道保通临时安全设施2-3km | 台班 | 10 | 2194.51 | 21945.1
41 | 5 | 隧道保通临时安全设施3-4km | 台班 | 10 | 2921.43 | 29214.3
42 | 6 | 隧道保通临时安全设施4-6km | 台班 | 10 | 3954.42 | 39544.2
43 | 7 | 隧道保通临时安全设施6km及以上 | 台班 | 10 | 5331.75 | 53317.5
44 | 8 | 脚手架高度8m以内 | m2 | 10 | 58.05 | 580.5
45 | 9 | 桥检车施工平台（暂定，用于特殊三类桥、应急、支座情况调查及验收使用） | 台班 | 20 | 4040 | 80800
46 | 10 | 登高车 | 台班 | 10 | 603.39 | 6033.9
47 | 11 | 隧道移动支架 | 座 | 1 | 10300 | 10300
48 | 四 | 安全生产措施项
49 | 1 | 现场负责人 | 月 | 6 | 7500 | 45000 | 固定项
50 | 2 | 专职安全员 | 月 | 6 | 7500 | 45000 | 固定项
51 | 3 | 安全督导员 | 工日 | 180 | 198 | 35640 | 固定项
52 | 4 | 安全巡控人员 | 工日 | 180 | 198 | 35640 | 固定项
53 | 5 | 安全巡查车 | 月 | 6 | 9000 | 54000 | 固定项
54 | 6 | 防撞车（100K） | 台班 | 90 | 1133.77 | 102039.3 | 固定项
55 | 五 | 安全生产费（（一+二+三+四）*1.5%） | 项 | 1 | 47400.62 | 47400.62 | 固定公式，不参与竞价
增值税金（以上各项9%） | [5 empty] | 288669.77
总价（含9%增值税金） | [5 empty] | 3496111.71
注：本工程量清单中的数量为预估数量，仅作为成交报价的基础，不能作为最终结算和支付的依据。实际支付应按实际完成的工程量，并以双方现场签证为准。

## 合同包2最高控制价工程量清单
工程量清单
项目名称：2026年福泉、福州、罗宁等路段桥隧维修处置工程（合同包2）
序号 | 细目 编号 | 工程名称 | 单位 | 工程量 | 最高单价 （不含税） | 小计 （不含税） （元） | 备注
1 | 一 | 梁体墩台缺陷
2 | 1 | 梁体、墩台缺陷处理
3 | 1.1 | 梁体、墩台裂缝封闭胶处理(缝宽＜0.15mm) | m | 20000 | 24.26 | 485200
4 | 1.2 | 梁体、墩台裂缝灌缝处理(缝宽≥0.15mm) | m | 2000 | 45.02 | 90040
5 | 1.3 | 梁体、墩台聚合物砂浆修补 | m2 | 2000 | 179.12 | 358240
6 | 1.4 | 粘贴碳纤维板 | m2 | 10 | 186.78 | 1867.8
7 | 1.5 | 台帽、盖梁垃圾清理 | 处 | 10 | 60 | 600
8 | 1.6 | 清洗烟熏部位 | 处 | 1 | 11.53 | 11.53
9 | 1.7 | 拆除模板 | 处 | 150 | 121.79 | 18268.5
10 | 1.8 | 切除钢筋头 | 处 | 10 | 0.69 | 6.9
11 | 2 | 支座缺陷处理
12 | 2.1 | 支座裂纹封闭处理 | 个 | 100 | 31.14 | 3114
13 | 2.2 | 支座偏压、脱空处理 | 个 | 30 | 77.36 | 2320.8
14 | 2.3 | 支座混凝土包裹凿除处理 | 个 | 10 | 134.76 | 1347.6
15 | 2.4 | 上下钢板锈蚀处理 | 个 | 10 | 30.81 | 308.1
16 | 2.5 | 防尘罩缺失补充 | 个 | 10 | 24.37 | 243.7
17 | 2.6 | 支座偏位复位处理 | 个 | 30 | 100.63 | 3018.9
18 | 2.7 | 更换板式橡胶支座（含支座材料） | dm3 | 5 | 120.97 | 604.85
19 | 2.8 | 更换四氟板式橡胶支座（含支座材料） | dm3 | 5 | 157.2 | 786
20 | 2.9 | 清理支座周边杂物(砂土包裹) | 个 | 10 | 68.5 | 685
21 | 3 | 其他缺陷
22 | 3.1 | 桥面护栏破损、掉角、坑槽、砼剥落等聚合物砂浆修补处理 | m2 | 10 | 172.07 | 1720.7
23 | 3.2 | 浆砌块石恢复（护岸墙浆砌块石坍塌） | m3 | 10 | 459.8 | 4598
24 | 3.3 | 更换伸缩缝橡胶条 | m | 10 | 173.91 | 1739.1
25 | 二 | 隧道缺陷
26 | 1 | 隧道维修加固
27 | 1.1 | 裂缝（宽度≤0.2mm）R1 | m | 2000 | 37.69 | 75380
28 | 1.2 | 裂缝（宽度大于0.2mm，小于0.5mm）R2-1 | m | 1000 | 114.92 | 114920
29 | 1.3 | 裂缝（宽度大于等于0.5mm）（开槽埋管注浆法）R2-2 | m | 500 | 166.01 | 83005
30 | 1.4 | 导水法R3 | m | 150 | 264.44 | 39666
31 | 1.5 | 沟槽注浆止水法R4 | m | 10 | 305.6 | 3056
32 | 1.6 | 衬砌剥落、网状裂缝(2cm厚)环氧砂浆 | m2 | 200 | 177.34 | 35468
33 | 1.7 | 衬砌剥落、网状裂缝(3.5cm厚)环氧砂浆 | m2 | 150 | 278.89 | 41833.5
34 | 1.8 | 衬砌剥落、网状裂缝(5cm厚)环氧砂浆 | m2 | 10 | 380.44 | 3804.4
35 | 1.9 | 锈胀、漏筋处治（R8） | m2 | 1 | 177.34 | 177.34
36 | 三 | 施工平台措施费
37 | 1 | 非支座类 | 跨 | 1600 | 674.68 | 1079488
38 | 2 | 支座类 | 一排梁 | 10 | 1010 | 10100
39 | 3 | 交通安全布控 | 台班 | 180 | 774.26 | 139366.8
40 | 4 | 隧道保通临时安全设施2-3km | 台班 | 10 | 2194.51 | 21945.1
41 | 5 | 隧道保通临时安全设施3-4km | 台班 | 10 | 2921.43 | 29214.3
42 | 6 | 隧道保通临时安全设施4-6km | 台班 | 10 | 3954.42 | 39544.2
43 | 7 | 隧道保通临时安全设施6km及以上 | 台班 | 10 | 5331.75 | 53317.5
44 | 8 | 脚手架高度8m以内 | m2 | 10 | 58.05 | 580.5
45 | 9 | 桥检车施工平台（暂定，用于特殊三类桥、应急、支座情况调查及验收使用） | 台班 | 20 | 4040 | 80800
46 | 10 | 登高车 | 台班 | 10 | 603.39 | 6033.9
47 | 11 | 隧道移动支架 | 座 | 1 | 10300 | 10300
48 | 四 | 安全生产措施项
49 | 1 | 现场负责人 | 月 | 6 | 7500 | 45000 | 固定项
50 | 2 | 专职安全员 | 月 | 6 | 7500 | 45000 | 固定项
51 | 3 | 安全督导员 | 工日 | 180 | 198 | 35640 | 固定项
52 | 4 | 安全巡控人员 | 工日 | 180 | 198 | 35640 | 固定项
53 | 5 | 安全巡查车 | 月 | 6 | 9000 | 54000 | 固定项
54 | 6 | 防撞车（100K） | 台班 | 90 | 1133.77 | 102039.3 | 固定项
55 | 五 | 安全生产费（（一+二+三+四）*1.5%） | 项 | 1 | 47400.62 | 47400.62 | 固定公式，不参与竞价
增值税金（以上各项9%） | [5 empty] | 288669.77
总价（含9%增值税金） | [5 empty] | 3496111.71
注：本工程量清单中的数量为预估数量，仅作为成交报价的基础，不能作为最终结算和支付的依据。实际支付应按实际完成的工程量，并以双方现场签证为准。

## 合同包3最高控制价工程量清单
工程量清单
项目名称：2026年福泉、福州、罗宁等路段桥隧维修处置工程（合同包3）
序号 | 细目 编号 | 工程名称 | 单位 | 工程量 | 最高单价 （不含税） | 小计 （不含税） （元） | 备注
1 | 一 | 梁体墩台缺陷
2 | 1 | 梁体、墩台缺陷处理
3 | 1.1 | 梁体、墩台裂缝封闭胶处理(缝宽＜0.15mm) | m | 8000 | 24.26 | 194080
4 | 1.2 | 梁体、墩台裂缝灌缝处理(缝宽≥0.15mm) | m | 1500 | 45.02 | 67530
5 | 1.3 | 梁体、墩台聚合物砂浆修补 | m2 | 800 | 179.12 | 143296
6 | 1.4 | 粘贴碳纤维板 | m2 | 10 | 186.78 | 1867.8
7 | 1.5 | 台帽、盖梁垃圾清理 | 处 | 20 | 60 | 1200
8 | 1.6 | 清洗烟熏部位 | 处 | 1 | 11.53 | 11.53
9 | 1.7 | 拆除模板 | 处 | 28 | 121.79 | 3410.12
10 | 1.8 | 切除钢筋头 | 处 | 10 | 0.69 | 6.9
11 | 2 | 支座缺陷处理
12 | 2.1 | 支座裂纹封闭处理 | 个 | 200 | 31.14 | 6228
13 | 2.2 | 支座偏压、脱空处理 | 个 | 300 | 77.36 | 23208
14 | 2.3 | 支座混凝土包裹凿除处理 | 个 | 30 | 134.76 | 4042.8
15 | 2.4 | 上下钢板锈蚀处理 | 个 | 130 | 30.81 | 4005.3
16 | 2.5 | 防尘罩缺失补充 | 个 | 20 | 24.37 | 487.4
17 | 2.6 | 支座偏位复位处理 | 个 | 30 | 100.63 | 3018.9
18 | 2.7 | 更换板式橡胶支座（含支座材料） | dm3 | 5 | 120.97 | 604.85
19 | 2.8 | 更换四氟板式橡胶支座（含支座材料） | dm3 | 5 | 157.2 | 786
20 | 2.9 | 清理支座周边杂物(砂土包裹) | 个 | 20 | 68.5 | 1370
21 | 3 | 其他缺陷
22 | 3.1 | 桥面护栏破损、掉角、坑槽、砼剥落等聚合物砂浆修补处理 | m2 | 100 | 172.07 | 17207
23 | 3.2 | 浆砌块石恢复（护岸墙浆砌块石坍塌） | m3 | 10 | 459.8 | 4598
24 | 3.3 | 更换伸缩缝橡胶条 | m | 167 | 173.91 | 29042.97
25 | 二 | 隧道缺陷
26 | 1 | 隧道维修加固
27 | 1.1 | 裂缝（宽度≤0.2mm）R1 | m | 10 | 37.69 | 376.9
28 | 1.2 | 裂缝（宽度大于0.2mm，小于0.5mm）R2-1 | m | 10 | 114.92 | 1149.2
29 | 1.3 | 裂缝（宽度大于等于0.5mm）（开槽埋管注浆法）R2-2 | m | 10 | 166.01 | 1660.1
30 | 1.4 | 导水法R3 | m | 10 | 264.44 | 2644.4
31 | 1.5 | 沟槽注浆止水法R4 | m | 10 | 305.6 | 3056
32 | 1.6 | 衬砌剥落、网状裂缝(2cm厚)环氧砂浆 | m2 | 10 | 177.34 | 1773.4
33 | 1.7 | 衬砌剥落、网状裂缝(3.5cm厚)环氧砂浆 | m2 | 10 | 278.89 | 2788.9
34 | 1.8 | 衬砌剥落、网状裂缝(5cm厚)环氧砂浆 | m2 | 10 | 380.44 | 3804.4
35 | 1.9 | 锈胀、漏筋处治（R8） | m2 | 10 | 177.34 | 1773.4
36 | 三 | 施工平台措施费
37 | 1 | 非支座类 | 跨 | 1300 | 674.68 | 877084
38 | 2 | 支座类 | 一排梁 | 10 | 1010 | 10100
39 | 3 | 交通安全布控 | 台班 | 180 | 774.26 | 139366.8
40 | 4 | 隧道保通临时安全设施2-3km | 台班 | 10 | 2194.51 | 21945.1
41 | 5 | 隧道保通临时安全设施3-4km | 台班 | 10 | 2921.43 | 29214.3
42 | 6 | 隧道保通临时安全设施4-6km | 台班 | 10 | 3954.42 | 39544.2
43 | 7 | 隧道保通临时安全设施6km及以上 | 台班 | 10 | 5331.75 | 53317.5
44 | 8 | 脚手架高度8m以内 | m2 | 10 | 58.05 | 580.5
45 | 9 | 桥检车施工平台（暂定，用于特殊三类桥、应急、支座情况调查及验收使用） | 台班 | 20 | 4040 | 80800
46 | 10 | 登高车 | 台班 | 10 | 603.39 | 6033.9
47 | 11 | 隧道移动支架 | 座 | 1 | 10300 | 10300
48 | 四 | 安全生产措施项
49 | 1 | 现场负责人 | 月 | 6 | 7500 | 45000 | 固定项
50 | 2 | 专职安全员 | 月 | 6 | 7500 | 45000 | 固定项
51 | 3 | 安全督导员 | 工日 | 180 | 198 | 35640 | 固定项
52 | 4 | 安全巡控人员 | 工日 | 180 | 198 | 35640 | 固定项
53 | 5 | 安全巡查车 | 月 | 6 | 9000 | 54000 | 固定项
54 | 6 | 防撞车（100K） | 台班 | 50 | 1133.77 | 56688.5 | 固定项
55 | 五 | 安全生产费（（一+二+三+四）*1.5%） | 项 | 1 | 30979.25 | 30979.25 | 固定公式，不参与竞价
增值税金（以上各项9%） | [5 empty] | 188663.61
总价（含9%增值税金） | [5 empty] | 2284925.93
注：本工程量清单中的数量为预估数量，仅作为成交报价的基础，不能作为最终结算和支付的依据。实际支付应按实际完成的工程量，并以双方现场签证为准。

## 合同包1报价清单
工程量清单
项目名称：2026年福泉、福州、罗宁等路段桥隧维修处置工程（合同包1）
序号 | 细目 编号 | 工程名称 | 单位 | 工程量 | 最高单价 （不含税） | 报价单价 （不含税） | 小计 （不含税） （元） | 备注
1 | 一 | 梁体墩台缺陷
2 | 1 | 梁体、墩台缺陷处理
3 | 1.1 | 梁体、墩台裂缝封闭胶处理(缝宽＜0.15mm) | m | 20000 | 24.26 |  | 0
4 | 1.2 | 梁体、墩台裂缝灌缝处理(缝宽≥0.15mm) | m | 2000 | 45.02 |  | 0
5 | 1.3 | 梁体、墩台聚合物砂浆修补 | m2 | 2000 | 179.12 |  | 0
6 | 1.4 | 粘贴碳纤维板 | m2 | 10 | 186.78 |  | 0
7 | 1.5 | 台帽、盖梁垃圾清理 | 处 | 10 | 60 |  | 0
8 | 1.6 | 清洗烟熏部位 | 处 | 1 | 11.53 |  | 0
9 | 1.7 | 拆除模板 | 处 | 150 | 121.79 |  | 0
10 | 1.8 | 切除钢筋头 | 处 | 10 | 0.69 |  | 0
11 | 2 | 支座缺陷处理
12 | 2.1 | 支座裂纹封闭处理 | 个 | 100 | 31.14 |  | 0
13 | 2.2 | 支座偏压、脱空处理 | 个 | 30 | 77.36 |  | 0
14 | 2.3 | 支座混凝土包裹凿除处理 | 个 | 10 | 134.76 |  | 0
15 | 2.4 | 上下钢板锈蚀处理 | 个 | 10 | 30.81 |  | 0
16 | 2.5 | 防尘罩缺失补充 | 个 | 10 | 24.37 |  | 0
17 | 2.6 | 支座偏位复位处理 | 个 | 30 | 100.63 |  | 0
18 | 2.7 | 更换板式橡胶支座（含支座材料） | dm3 | 5 | 120.97 |  | 0
19 | 2.8 | 更换四氟板式橡胶支座（含支座材料） | dm3 | 5 | 157.2 |  | 0
20 | 2.9 | 清理支座周边杂物(砂土包裹) | 个 | 10 | 68.5 |  | 0
21 | 3 | 其他缺陷
22 | 3.1 | 桥面护栏破损、掉角、坑槽、砼剥落等聚合物砂浆修补处理 | m2 | 10 | 172.07 |  | 0
23 | 3.2 | 浆砌块石恢复（护岸墙浆砌块石坍塌） | m3 | 10 | 459.8 |  | 0
24 | 3.3 | 更换伸缩缝橡胶条 | m | 10 | 173.91 |  | 0
25 | 二 | 隧道缺陷
26 | 1 | 隧道维修加固
27 | 1.1 | 裂缝（宽度≤0.2mm）R1 | m | 2000 | 37.69 |  | 0
28 | 1.2 | 裂缝（宽度大于0.2mm，小于0.5mm）R2-1 | m | 1000 | 114.92 |  | 0
29 | 1.3 | 裂缝（宽度大于等于0.5mm）（开槽埋管注浆法）R2-2 | m | 500 | 166.01 |  | 0
30 | 1.4 | 导水法R3 | m | 150 | 264.44 |  | 0
31 | 1.5 | 沟槽注浆止水法R4 | m | 10 | 305.6 |  | 0
32 | 1.6 | 衬砌剥落、网状裂缝(2cm厚)环氧砂浆 | m2 | 200 | 177.34 |  | 0
33 | 1.7 | 衬砌剥落、网状裂缝(3.5cm厚)环氧砂浆 | m2 | 150 | 278.89 |  | 0
34 | 1.8 | 衬砌剥落、网状裂缝(5cm厚)环氧砂浆 | m2 | 10 | 380.44 |  | 0
35 | 1.9 | 锈胀、漏筋处治（R8） | m2 | 1 | 177.34 |  | 0
36 | 三 | 施工平台措施费
37 | 1 | 非支座类 | 跨 | 1600 | 674.68 |  | 0
38 | 2 | 支座类 | 一排梁 | 10 | 1010 |  | 0
39 | 3 | 交通安全布控 | 台班 | 180 | 774.26 |  | 0
40 | 4 | 隧道保通临时安全设施2-3km | 台班 | 10 | 2194.51 |  | 0
41 | 5 | 隧道保通临时安全设施3-4km | 台班 | 10 | 2921.43 |  | 0
42 | 6 | 隧道保通临时安全设施4-6km | 台班 | 10 | 3954.42 |  | 0
43 | 7 | 隧道保通临时安全设施6km及以上 | 台班 | 10 | 5331.75 |  | 0
44 | 8 | 脚手架高度8m以内 | m2 | 10 | 58.05 |  | 0
45 | 9 | 桥检车施工平台（暂定，用于特殊三类桥、应急、支座情况调查及验收使用） | 台班 | 20 | 4040 |  | 0
46 | 10 | 登高车 | 台班 | 10 | 603.39 |  | 0
47 | 11 | 隧道移动支架 | 座 | 1 | 10300 |  | 0
48 | 四 | 安全生产措施项
49 | 1 | 现场负责人 | 月 | 6 | 7500 | 7500 | 45000 | 固定项
50 | 2 | 专职安全员 | 月 | 6 | 7500 | 7500 | 45000 | 固定项
51 | 3 | 安全督导员 | 工日 | 180 | 198 | 198 | 35640 | 固定项
52 | 4 | 安全巡控人员 | 工日 | 180 | 198 | 198 | 35640 | 固定项
53 | 5 | 安全巡查车 | 月 | 6 | 9000 | 9000 | 54000 | 固定项
54 | 6 | 防撞车（100K） | 台班 | 90 | 1133.77 | 1133.77 | 102039.3 | 固定项
55 | 五 | 安全生产费（（一+二+三+四）*1.5%） | 项 | 1 | 4759.79 | 4759.79 | 4759.79 | 固定公式，不参与竞价
增值税金（以上各项9%） | [6 empty] | 28987.12
总价（含9%增值税金） | [6 empty] | 351066.21
注：本工程量清单中的数量为预估数量，仅作为成交报价的基础，不能作为最终结算和支付的依据。实际支付应按实际完成的工程量，并以双方现场签证为准。

## 合同包2报价清单
工程量清单
项目名称：2026年福泉、福州、罗宁等路段桥隧维修处置工程（合同包2）
序号 | 细目 编号 | 工程名称 | 单位 | 工程量 | 最高单价 （不含税） | 报价单价 （不含税） | 小计 （不含税） （元） | 备注
1 | 一 | 梁体墩台缺陷
2 | 1 | 梁体、墩台缺陷处理
3 | 1.1 | 梁体、墩台裂缝封闭胶处理(缝宽＜0.15mm) | m | 20000 | 24.26 |  | 0
4 | 1.2 | 梁体、墩台裂缝灌缝处理(缝宽≥0.15mm) | m | 2000 | 45.02 |  | 0
5 | 1.3 | 梁体、墩台聚合物砂浆修补 | m2 | 2000 | 179.12 |  | 0
6 | 1.4 | 粘贴碳纤维板 | m2 | 10 | 186.78 |  | 0
7 | 1.5 | 台帽、盖梁垃圾清理 | 处 | 10 | 60 |  | 0
8 | 1.6 | 清洗烟熏部位 | 处 | 1 | 11.53 |  | 0
9 | 1.7 | 拆除模板 | 处 | 150 | 121.79 |  | 0
10 | 1.8 | 切除钢筋头 | 处 | 10 | 0.69 |  | 0
11 | 2 | 支座缺陷处理
12 | 2.1 | 支座裂纹封闭处理 | 个 | 100 | 31.14 |  | 0
13 | 2.2 | 支座偏压、脱空处理 | 个 | 30 | 77.36 |  | 0
14 | 2.3 | 支座混凝土包裹凿除处理 | 个 | 10 | 134.76 |  | 0
15 | 2.4 | 上下钢板锈蚀处理 | 个 | 10 | 30.81 |  | 0
16 | 2.5 | 防尘罩缺失补充 | 个 | 10 | 24.37 |  | 0
17 | 2.6 | 支座偏位复位处理 | 个 | 30 | 100.63 |  | 0
18 | 2.7 | 更换板式橡胶支座（含支座材料） | dm3 | 5 | 120.97 |  | 0
19 | 2.8 | 更换四氟板式橡胶支座（含支座材料） | dm3 | 5 | 157.2 |  | 0
20 | 2.9 | 清理支座周边杂物(砂土包裹) | 个 | 10 | 68.5 |  | 0
21 | 3 | 其他缺陷
22 | 3.1 | 桥面护栏破损、掉角、坑槽、砼剥落等聚合物砂浆修补处理 | m2 | 10 | 172.07 |  | 0
23 | 3.2 | 浆砌块石恢复（护岸墙浆砌块石坍塌） | m3 | 10 | 459.8 |  | 0
24 | 3.3 | 更换伸缩缝橡胶条 | m | 10 | 173.91 |  | 0
25 | 二 | 隧道缺陷
26 | 1 | 隧道维修加固
27 | 1.1 | 裂缝（宽度≤0.2mm）R1 | m | 2000 | 37.69 |  | 0
28 | 1.2 | 裂缝（宽度大于0.2mm，小于0.5mm）R2-1 | m | 1000 | 114.92 |  | 0
29 | 1.3 | 裂缝（宽度大于等于0.5mm）（开槽埋管注浆法）R2-2 | m | 500 | 166.01 |  | 0
30 | 1.4 | 导水法R3 | m | 150 | 264.44 |  | 0
31 | 1.5 | 沟槽注浆止水法R4 | m | 10 | 305.6 |  | 0
32 | 1.6 | 衬砌剥落、网状裂缝(2cm厚)环氧砂浆 | m2 | 200 | 177.34 |  | 0
33 | 1.7 | 衬砌剥落、网状裂缝(3.5cm厚)环氧砂浆 | m2 | 150 | 278.89 |  | 0
34 | 1.8 | 衬砌剥落、网状裂缝(5cm厚)环氧砂浆 | m2 | 10 | 380.44 |  | 0
35 | 1.9 | 锈胀、漏筋处治（R8） | m2 | 1 | 177.34 |  | 0
36 | 三 | 施工平台措施费
37 | 1 | 非支座类 | 跨 | 1600 | 674.68 |  | 0
38 | 2 | 支座类 | 一排梁 | 10 | 1010 |  | 0
39 | 3 | 交通安全布控 | 台班 | 180 | 774.26 |  | 0
40 | 4 | 隧道保通临时安全设施2-3km | 台班 | 10 | 2194.51 |  | 0
41 | 5 | 隧道保通临时安全设施3-4km | 台班 | 10 | 2921.43 |  | 0
42 | 6 | 隧道保通临时安全设施4-6km | 台班 | 10 | 3954.42 |  | 0
43 | 7 | 隧道保通临时安全设施6km及以上 | 台班 | 10 | 5331.75 |  | 0
44 | 8 | 脚手架高度8m以内 | m2 | 10 | 58.05 |  | 0
45 | 9 | 桥检车施工平台（暂定，用于特殊三类桥、应急、支座情况调查及验收使用） | 台班 | 20 | 4040 |  | 0
46 | 10 | 登高车 | 台班 | 10 | 603.39 |  | 0
47 | 11 | 隧道移动支架 | 座 | 1 | 10300 |  | 0
48 | 四 | 安全生产措施项
49 | 1 | 现场负责人 | 月 | 6 | 7500 | 7500 | 45000 | 固定项
50 | 2 | 专职安全员 | 月 | 6 | 7500 | 7500 | 45000 | 固定项
51 | 3 | 安全督导员 | 工日 | 180 | 198 | 198 | 35640 | 固定项
52 | 4 | 安全巡控人员 | 工日 | 180 | 198 | 198 | 35640 | 固定项
53 | 5 | 安全巡查车 | 月 | 6 | 9000 | 9000 | 54000 | 固定项
54 | 6 | 防撞车（100K） | 台班 | 90 | 1133.77 | 1133.77 | 102039.3 | 固定项
55 | 五 | 安全生产费（（一+二+三+四）*1.5%） | 项 | 1 | 4759.79 | 4759.79 | 4759.79 | 固定公式，不参与竞价
增值税金（以上各项9%） | [6 empty] | 28987.12
总价（含9%增值税金） | [6 empty] | 351066.21
注：本工程量清单中的数量为预估数量，仅作为成交报价的基础，不能作为最终结算和支付的依据。实际支付应按实际完成的工程量，并以双方现场签证为准。

## 合同包3报价清单
工程量清单
项目名称：2026年福泉、福州、罗宁等路段桥隧维修处置工程（合同包3）
序号 | 细目 编号 | 工程名称 | 单位 | 工程量 | 最高单价 （不含税） | 报价单价 （不含税） | 小计 （不含税） （元） | 备注
1 | 一 | 梁体墩台缺陷
2 | 1 | 梁体、墩台缺陷处理
3 | 1.1 | 梁体、墩台裂缝封闭胶处理(缝宽＜0.15mm) | m | 8000 | 24.26 |  | 0
4 | 1.2 | 梁体、墩台裂缝灌缝处理(缝宽≥0.15mm) | m | 1500 | 45.02 |  | 0
5 | 1.3 | 梁体、墩台聚合物砂浆修补 | m2 | 800 | 179.12 |  | 0
6 | 1.4 | 粘贴碳纤维板 | m2 | 10 | 186.78 |  | 0
7 | 1.5 | 台帽、盖梁垃圾清理 | 处 | 20 | 60 |  | 0
8 | 1.6 | 清洗烟熏部位 | 处 | 1 | 11.53 |  | 0
9 | 1.7 | 拆除模板 | 处 | 28 | 121.79 |  | 0
10 | 1.8 | 切除钢筋头 | 处 | 10 | 0.69 |  | 0
11 | 2 | 支座缺陷处理
12 | 2.1 | 支座裂纹封闭处理 | 个 | 200 | 31.14 |  | 0
13 | 2.2 | 支座偏压、脱空处理 | 个 | 300 | 77.36 |  | 0
14 | 2.3 | 支座混凝土包裹凿除处理 | 个 | 30 | 134.76 |  | 0
15 | 2.4 | 上下钢板锈蚀处理 | 个 | 130 | 30.81 |  | 0
16 | 2.5 | 防尘罩缺失补充 | 个 | 20 | 24.37 |  | 0
17 | 2.6 | 支座偏位复位处理 | 个 | 30 | 100.63 |  | 0
18 | 2.7 | 更换板式橡胶支座（含支座材料） | dm3 | 5 | 120.97 |  | 0
19 | 2.8 | 更换四氟板式橡胶支座（含支座材料） | dm3 | 5 | 157.2 |  | 0
20 | 2.9 | 清理支座周边杂物(砂土包裹) | 个 | 20 | 68.5 |  | 0
21 | 3 | 其他缺陷
22 | 3.1 | 桥面护栏破损、掉角、坑槽、砼剥落等聚合物砂浆修补处理 | m2 | 100 | 172.07 |  | 0
23 | 3.2 | 浆砌块石恢复（护岸墙浆砌块石坍塌） | m3 | 10 | 459.8 |  | 0
24 | 3.3 | 更换伸缩缝橡胶条 | m | 167 | 173.91 |  | 0
25 | 二 | 隧道缺陷
26 | 1 | 隧道维修加固
27 | 1.1 | 裂缝（宽度≤0.2mm）R1 | m | 10 | 37.69 |  | 0
28 | 1.2 | 裂缝（宽度大于0.2mm，小于0.5mm）R2-1 | m | 10 | 114.92 |  | 0
29 | 1.3 | 裂缝（宽度大于等于0.5mm）（开槽埋管注浆法）R2-2 | m | 10 | 166.01 |  | 0
30 | 1.4 | 导水法R3 | m | 10 | 264.44 |  | 0
31 | 1.5 | 沟槽注浆止水法R4 | m | 10 | 305.6 |  | 0
32 | 1.6 | 衬砌剥落、网状裂缝(2cm厚)环氧砂浆 | m2 | 10 | 177.34 |  | 0
33 | 1.7 | 衬砌剥落、网状裂缝(3.5cm厚)环氧砂浆 | m2 | 10 | 278.89 |  | 0
34 | 1.8 | 衬砌剥落、网状裂缝(5cm厚)环氧砂浆 | m2 | 10 | 380.44 |  | 0
35 | 1.9 | 锈胀、漏筋处治（R8） | m2 | 10 | 177.34 |  | 0
36 | 三 | 施工平台措施费
37 | 1 | 非支座类 | 跨 | 1300 | 674.68 |  | 0
38 | 2 | 支座类 | 一排梁 | 10 | 1010 |  | 0
39 | 3 | 交通安全布控 | 台班 | 180 | 774.26 |  | 0
40 | 4 | 隧道保通临时安全设施2-3km | 台班 | 10 | 2194.51 |  | 0
41 | 5 | 隧道保通临时安全设施3-4km | 台班 | 10 | 2921.43 |  | 0
42 | 6 | 隧道保通临时安全设施4-6km | 台班 | 10 | 3954.42 |  | 0
43 | 7 | 隧道保通临时安全设施6km及以上 | 台班 | 10 | 5331.75 |  | 0
44 | 8 | 脚手架高度8m以内 | m2 | 10 | 58.05 |  | 0
45 | 9 | 桥检车施工平台（暂定，用于特殊三类桥、应急、支座情况调查及验收使用） | 台班 | 20 | 4040 |  | 0
46 | 10 | 登高车 | 台班 | 10 | 603.39 |  | 0
47 | 11 | 隧道移动支架 | 座 | 1 | 10300 |  | 0
48 | 四 | 安全生产措施项
49 | 1 | 现场负责人 | 月 | 6 | 7500 | 7500 | 45000 | 固定项
50 | 2 | 专职安全员 | 月 | 6 | 7500 | 7500 | 45000 | 固定项
51 | 3 | 安全督导员 | 工日 | 180 | 198 | 198 | 35640 | 固定项
52 | 4 | 安全巡控人员 | 工日 | 180 | 198 | 198 | 35640 | 固定项
53 | 5 | 安全巡查车 | 月 | 6 | 9000 | 9000 | 54000 | 固定项
54 | 6 | 防撞车（100K） | 台班 | 50 | 1133.77 | 1133.77 | 56688.5 | 固定项
55 | 五 | 安全生产费（（一+二+三+四）*1.5%） | 项 | 1 | 4079.53 | 4079.53 | 4079.53 | 固定公式，不参与竞价
增值税金（以上各项9%） | [6 empty] | 24844.32
总价（含9%增值税金） | [6 empty] | 300892.35
注：本工程量清单中的数量为预估数量，仅作为成交报价的基础，不能作为最终结算和支付的依据。实际支付应按实际完成的工程量，并以双方现场签证为准。