## 汇总
泉厦高速晋江服务驿站项目 工程量清单
序号 | 项目名称 | 金额 | 备注
一 | 土建单位工程 | 0
二 | 安装单位工程 | 0
三 | 室外 | 0
四 | 暂列金 | 100000 | 不可竞争费用
五 | 安全生产费 | 40000 | 不可竞争性费用，按照基数（一+二+三+四）*3%取费，据实结算
合计

## 1-1泉厦高速晋江服务驿站项目
泉厦高速晋江服务驿站项目
一、土建单位工程
序号 | 项目编码 | 项目名称 | 项目特征描述 | 计量单位 | 工程量 | 金额（元）
[6 empty] | 综合单价 | 合价
1拆除部分
1 | 011614009001 | 拆除广告牌 | 尺寸：2.1*0.65*0.16 含广告牌钢构及灯箱、混凝土基础拆除 | m | 2.1 |  | 0
2 | 011614009002 | 拆除指示标志（高空措施） | 1.拆除指示标志 2.拆除混凝土基础 小型机械拆除 (无筋) | m | 3.8 |  | 0
3 | 011609001001 | 拆除防撞护栏 | 1.栏杆、栏板种类和高度:金属栏杆，高度1.4m | m | 29 |  | 0
4 | 011602001002 | 拆除混凝土门墩 | 尺寸0.8*0.8*2m 1.拆除混凝土基础 小型机械拆除 (无筋) | m3 | 1.28 |  | 0
5 | 011602001003 | 拆除混凝土基础 | 1.拆除混凝土基础 小型机械拆除 (无筋) | m3 | 2.14 |  | 0
6 | 011605001001 | 拆除地面铁片 | 尺寸：0.75*9.9 | m2 | 7.43 |  | 0
7 | 011508002001 | 拆字 | 1.尺寸：单个字0.65*0.8m | 个 | 8 |  | 0
8 | 011606002001 | 拆除玻璃膜墙（高空拆除） | 1.拆除玻璃幕墙 (高空拆除) 2.机械吊车 | m2 | 37.37 |  | 0
9 | 011610001001 | 门窗及防盗网拆除 | 1.材质:铝合金 2.门窗面积:1.5*1.8 | 樘 | 4 |  | 0
10 | 050101006001 | 大门口停车位草皮及土方开挖 | 1.起挖草皮 带土厚度 2cm以外 2.挖掘机挖槽坑土方 (装车 三类土) 3.人工挖沟槽土方 (三类土 槽深 2m以内) | m2 | 261 |  | 0
11 | 010103001001 | 水池回填 | 1.填方粒径要求:原土回填 | m3 | 106.5 |  | 0
12 | 01B001002 | 石头移位 | 1.体积分别是1.26m3/1.1m3；含吊车0.5台班 | 块 | 2 |  | 0
13 | 011614009003 | 拆除指示牌(2.3m高)及基础重做 | 1.拆除箱式钢结构广告牌（灯箱） 2.拆除混凝土障碍物 小型机械拆除 (无筋) 3.人工挖基坑土方 (三类土 坑深 2m以内) 4.C25非泵送混凝土 (独立基础) 5.现浇混凝土胶合板模板 独立基础 | m | 2.3 |  | 0
14 | 011614009004 | 移灯 | 1.拆除混凝土障碍物 小型机械拆除 (无筋) 2.人工挖基坑土方 (三类土 坑深 2m以内) 3.C25非泵送混凝土 (独立基础) 4.现浇混凝土胶合板模板 独立基础 | 盏 | 1 |  | 0
15 | 01B001015 | 大石头移位 | 1.尺寸：1.7*2.55*0.8m | 块 | 1 |  | 0
16 | 050101006002 | 中间绿化及土方开挖 | 1.起挖草皮 带土厚度 2cm以外 2.挖掘机挖槽坑土方 (装车 三类土) 3.人工挖基坑土方 (三类土 坑深 2m以内) | m2 | 20 |  | 0
17 | 041001005001 | 拆除路沿石 | 1.拆除路沿石(立缘石)(石质 截面半周长50cm以内) | m | 42.58 |  | 0
18 | 050101001001 | 香蕉树开挖（高度3.55m） | 1.起挖乔木(带土球) 土球直径(100cm以内) | 株 | 12 |  | 0
19 | 011601001001 | 砖砌花池破除 | 1.拆除砖砌其他构筑物 | m3 | 1.28 |  | 0
20 | 040203008001 | 透水砖铺设 | 1.块料品种、规格:8cm透水砖 2.垫层：材料品种、厚度、强度等级:6cm天然中砂 | m2 | 2.47 |  | 0
21 | 011606002002 | 钢构雨棚拆除 |  | m2 | 17.03 |  | 0
22 | 011602001001 | 混凝土斜坡拆除 | 1.小型机械拆除混凝土类面层 无筋 (厚20cm) | m2 | 10.7 |  | 0
23 | 011610001002 | 门窗拆除及封堵 | 1.材质:铝合金 2.门窗面积:0.9*0.9 3.砌体封堵，门窗内侧30厚抹灰，外侧20厚抹灰及涂料粉刷 | 樘 | 1 |  | 0
24 | 010401003003 | 花池墙延伸砌筑 | 1、实心砖墙 2、外墙面20厚抹灰及200*50面砖铺贴 | m3 | 0.81 |  | 0
25 | 011601001002 | 砖砌水沟破除 |  | m3 | 0.62 |  | 0
26 | 050101006003 | 草皮开挖及土方开挖 | 1.起挖草皮 带土厚度 2cm以外 2.挖掘机挖槽坑土方 (装车 三类土) 3.人工挖基坑土方 (三类土 坑深 2m以内) | m2 | 19.8 |  | 0
27 | 050101003001 | 灌木拆除 | 1.起挖灌木(带土球) 土球直径(50cm以内) | 株 | 20 |  | 0
28 | 011606002003 | 室外铝板及骨架拆除 |  | m2 | 85.89 |  | 0
29 | 011605001002 | 地面瓷砖拆除 | 1.拆除块料面层（含结合层、找平层） | m2 | 50.15 |  | 0
30 | 011610001003 | 门窗拆除 | 1.拆除整樘钢门窗（面积3.15m2）1樘 2.拆除整樘钢门窗（面积3.28m2）1樘 3.拆除整樘钢门窗（面积5.46m2）1樘 4.拆除整樘钢门窗（面积5.856m2）2樘 5.拆除整樘钢门窗（面积8.11m2）1樘 6.拆除整樘钢门窗（面积8.44m2）2樘 7.拆除整樘钢门窗（面积15.81m2）1樘 8.拆除整樘钢门窗（面积7.905m2）2樘 9.拆除整樘钢门窗（面积2.7m2）2樘 10.拆除整樘钢门窗（面积2.25m2以内）9樘 11.拆除整樘钢门窗（面积4.62m2）2樘 12.拆除整樘钢门窗-玻璃平开门（面积4.2m2）1樘 | 樘 | 25 |  | 0
31 | 011614009005 | 拆除广告牌 | 1.拆除箱式钢结构广告牌（灯箱） | m | 3.86 |  | 0
32 | 011606003001 | 拆除吊顶（龙骨及饰面拆除） |  | m2 | 35.45 |  | 0
33 | 01B001016 | 搬运自动贩卖机 |  | 个 | 1 |  | 0
34 | 011614007001 | 踢脚线拆除 |  | m | 17.49 |  | 0
35 | 011614002001 | 柜体拆除 |  | m2 | 29.78 |  | 0
36 | 01B001017 | 搬桌子 | 1.尺寸：1.2*0.4*0.75m | 张 | 6 |  | 0
37 | 01B001018 | 搬桌子 | 1.尺寸：0.5*1.8*0.75m | 张 | 1 |  | 0
38 | 011606002005 | 室内铝板及骨架拆除 |  | m2 | 22.95 |  | 0
39 | 011610001004 | 门窗拆除及封堵 | 1.材质:防盗门 2.砌体封堵，门窗内侧30厚抹灰涂料粉刷 | 樘 | 1 |  | 0
40 | 011614008001 | 块料、石材台池槽拆除 |  | m | 2.9 |  | 0
41 | 011609002001 | 隔断隔墙拆除 | 1、卫生间隔断拆除 | m2 | 7.52 |  | 0
42 | 011601001003 | 砖（石）砌体拆除（卫生间） |  | m3 | 13.06 |  | 0
43 | 011602001004 | 拆除卫生间反口混凝土 |  | m3 | 0.58 |  | 0
44 | 01B001019 | 屋面玻璃雨披重新打胶 |  | m2 | 40 |  | 0
45 | 01B001020 | 二楼钢结构玻璃漏水修复（重新打胶） |  | m2 | 24.5 |  | 0
46 | 01B001021 | 二楼交接处不锈钢收缩缝拆除 |  | m | 8.8 |  | 0
47 | 01B001022 | 二楼交接处不锈钢收缩缝重做 |  | m | 8.8 |  | 0
48 | 010103002003 | 余方弃置 | 1.自卸汽车运石碴 (载重10t以外 运距5km) 2.人工装车 (石碴) | m3 | 93.94 |  | 0
2土建部分
1 | 010505003001 | 平板 | 1.混凝土种类:泵送商品混凝土 2.混凝土强度等级:C30 | m3 | 1.96 |  | 0
2 | 010515001001 | 现浇构件钢筋 | 1.现浇构件带肋钢筋HRB400以内 (直径18mm) | t | 0.039 |  | 0
3 | 010902001001 | 屋面卷材防水 | 1.改性沥青卷材 (热熔法一层 平面) 2.水泥砂浆找平层（30mm厚） (在混凝土或硬基层面上) | m2 | 18.78 |  | 0
4 | 010501001001 | 垫层（地面抬高） | 1.混凝土种类:陶粒混凝土 | m3 | 2.19 |  | 0
5 | 010401003001 | 实心砖墙 | 部位：卫生间地面 | m3 | 0.27 |  | 0
6 | 010402001001 | 砌块墙 | 1.蒸压加气混凝土砌块墙 | m3 | 8.02 |  | 0
7 | 011201004001 | 立面砂浆找平层 | 1.10mm厚水泥砂浆找平层 砖墙、混凝土墙 | m2 | 115.89 |  | 0
8 | 010401009001 | 实心砖柱 | 1.蒸压加气混凝土砌块墙 (现拌砂浆 120mm厚以内) | m3 | 1.3 |  | 0
9 | 010503004001 | 圈梁 | 卫生间基脚 1.混凝土种类:非泵送商品混凝土 2.混凝土强度等级:C25 | m3 | 0.28 |  | 0
10 | 010904002001 | 楼(地)面涂膜防水 | 1.防水膜品种:2.0mm厚单组份聚氨酯防水涂料 | m2 | 36.1 |  | 0
11 | 010903002001 | 墙面涂膜防水 | 1.防水膜品种:2.0mm厚单组份聚氨酯防水涂料 | m2 | 56.68 |  | 0
12 | 011702016001 | 平板模板 |  | m2 | 16.32 |  | 0
13 | 011702008001 | 圈梁模板 |  | m2 | 5.51 |  | 0
14 | 011701002001 | 外脚手架及垂直封闭安全网 |  | m2 | 681.98 |  | 0
15 | 011701003001 | 砌筑脚手架 |  | m2 | 78.25 |  | 0
3地面部分
1 | 011108001001 | 石材零星项目 | 1.18mm石材门槛石（专用粘结剂） 2.C20细石混凝土找平层（30mm厚） (在硬基层面上) 3.凿毛处理 | m2 | 2 |  | 0
2 | 011103001001 | 橡胶板楼地面 | 1.3mm地塑楼地面（粘结剂黏贴） | m2 | 54.09 |  | 0
3 | 011102003001 | 地砖铺贴 | 1.30厚1:2水泥砂浆地面找平 2.600*1200mm楼地面面砖（粘结剂结合层） 不勾缝 周长3600mm以内 3.美缝（2mm同砖色美缝剂(环氧彩砂)） | m2 | 46.5 |  | 0
4 | 011102001001 | 石材楼地面 | 1.30厚1:2水泥砂浆地面找平 2.石板材楼地面（水泥砂浆结合层） (单色 周长3200mm以内) | m2 | 51.67 |  | 0
4天花部分
1 | 011302001001 | 天棚吊顶 | 1.MT-02 木纹铝格栅（直接吊在楼板下） | m2 | 50.27 |  | 0
2 | 011407002001 | 天棚喷刷涂料 | 1.无机涂料 (天棚面 二遍) | m2 | 223.24 |  | 0
3 | 011407002002 | 天棚喷刷涂料 | 1.防水无机涂料 (天棚面 二遍) | m2 | 30.51 |  | 0
4 | 011302001002 | 天棚吊顶 | 1.装配式U型轻钢（不上人型） (面层规格(300mm×300mm) 平面) 2.双层9.5mm石膏板天棚面层 (安在U形轻钢龙骨上) | m2 | 33.18 |  | 0
5 | 011302001003 | 天棚吊顶 | 部位：详节点01/T-01 1.装配式U型轻钢（不上人型） (面层规格(300mm×300mm) 跌级) 2.双层9.5mm石膏板天棚面层 (安在U形轻钢龙骨上) 跌级 | m2 | 112.21 |  | 0
6 | 011304001001 | 灯带槽 | 部位：门厅，详节点02/T-01 1.无机涂料 (天棚面 二遍) 2.天棚面层悬挑式灯槽 (9.5mm石膏板面) | m2 | 8.86 |  | 0
7 | 011304001002 | 灯带槽 | 部位：卫生间，详节点03/T-01 1.无机涂料 (天棚面 二遍) 2.天棚面层悬挑式灯槽 (9.5mm石膏板面) | m2 | 2.64 |  | 0
8 | 011302001004 | 天棚吊顶 | 部位：详节点04/T-01 1.软膜吊顶 (矩形) 2.装配式U型轻钢（不上人型） (面层规格(300mm×300mm) 平面) 3.双层9.5mm石膏板天棚面层 (安在U形轻钢龙骨上) | m2 | 4.22 |  | 0
9 | 011302001005 | 天棚吊顶 | 部位：详节点01/T-02 1.WD-01 木饰面 2.阻燃板基层（18mm） 3.20*40*2镀锌方管骨架 | m2 | 6.21 |  | 0
10 | 011302001006 | 天棚吊顶 | 部位：详节点03/T-02 1.阻燃板基层（18mm） 2.20*40*2镀锌方管骨架 | m2 | 1.9 |  | 0
5墙面部分
1 | 010808004001 | 金属门窗套 | 部位：详节点02/T-02 1.MT-01黑钛不锈钢（哑面） 2.阻燃板基层（18mm） 3.20*40*2镀锌方管骨架 | m2 | 1.35 |  | 0
2 | 010808004002 | 金属门窗套 | 部位：详节点04/T-02 1.MT-01黑钛不锈钢（哑面） 2.阻燃板基层（18mm） 3.20*40*2镀锌方管骨架 | m2 | 7.25 |  | 0
3 | 011210003001 | 玻璃隔断 | 1.全玻璃隔断 (GL-01 15mm超白钢化玻璃，MT-01黑钛不锈钢) | m2 | 23.09 |  | 0
4 | 010805001001 | 电子感应门 | 1.门代号及洞口尺寸:按图 2.门框、扇材质:MT-01黑钛不锈钢 3.玻璃品种、厚度:GL-01 15mm超白钢化玻璃 4.启动装置的品种、规格:内置电动移门电机 | 樘 | 3 |  | 0
5 | 010802001001 | 金属（塑钢）门 | 1.15mm超白钢化玻璃地弹门（带门锁、地弹簧、高档拉手等） | m2 | 5.13 |  | 0
6 | 011407001001 | 墙面喷刷涂料 | 1.PT-01 白色无机涂料 (墙面 二遍) | m2 | 218.01 |  | 0
7 | 011105006001 | 金属踢脚线 | 1.MT-03 成品金属踢脚线（50mm） | m | 91 |  | 0
8 | 010808001001 | 木门窗套 | 1.WD-01 木饰面门框 2.木工板 (直接安在墙面上) | m2 | 3.36 |  | 0
9 | 011204001001 | 石材墙面 | 部位：造景区域 | m2 | 8.85 |  | 0
10 | 011204001002 | 石材墙面 | 部位：详节点07/Q-01 1.ST-02白色人造石 2.附墙钢骨架制作、安装 3.阻燃板基层 | m2 | 3.73 |  | 0
11 | 011207001001 | 墙面装饰板 | 部位：详节点02/Q-01 1.WD-01 木饰面饰面板 (墙面、墙裙) 2.轻钢龙骨 (中距竖603mm以内、横1500mm以内) 3.阻燃板基层 | m2 | 8.27 |  | 0
12 | 010808004003 | 金属门窗套 | 部位：详节点02/Q-01 1.MT-01黑钛不锈钢（哑面） 2.阻燃板基层（18mm） | m2 | 8.72 |  | 0
13 | 011207001002 | 墙面装饰板 | 1.WD-01 木饰面饰面板 (墙面、墙裙) 2.轻钢龙骨 (中距竖603mm以内、横1500mm以内) 3.阻燃板基层 | m2 | 6.44 |  | 0
14 | 011208001001 | 柱(梁)面装饰 | 部位：详节点01/Q-01 1.WD-01 木质饰面板粘贴在胶合板上 (墙柱面) 2.轻钢龙骨 (中距竖603mm以内、横1500mm以内) | m2 | 15.7 |  | 0
15 | 011204003001 | 块料墙面 | 1.600*1200瓷砖内墙面面砖（粘结剂结合层） 不勾缝 每块面积≤0.80㎡ | m2 | 97.11 |  | 0
16 | 011505010001 | 镜面玻璃 | 部位：详节点05/Q-01 1.MR-01 6mm银镜 2.18mm阻燃板基层 3.MT-01 1.2mm不锈钢 4.20*40*2镀锌方管骨架 | m2 | 3.96 |  | 0
17 | 011505008001 | 卫生纸盒 | 1.材质：太空铝 | 个 | 6 |  | 0
18 | 011505006001 | 挂钩 | 1.型号：科勒45394T-CP | 套 | 6 |  | 0
19 | 011210005001 | 成品隔断 | 1.抗倍特板隔断 (卫生间) | m2 | 28.95 |  | 0
20 | 011210003002 | 玻璃隔断 | 1.GL-02 8mm长虹玻璃隔断（小便斗） | m2 | 3.08 |  | 0
21 | 011207001003 | 墙面装饰板 | 部位：卫生间暗藏水箱 节点04/Q-01 1.8mm厚水泥纤维板 2.附墙钢骨架制作、安装 | m2 | 6.44 |  | 0
22 | 011608001001 | 铲除油漆涂料面（外墙面） |  | m2 | 770.99 |  | 0
23 | 011407001003 | 墙面喷刷涂料 | 1.真石漆 (外墙面) | m2 | 770.99 |  | 0
6其他
1 | 011501001001 | ETC服务台 | 做法详节点Q-02 1.ETC服务台（ST-02人造石台面，WD-01 木饰面柜子，宽度340mm，高度850mm） | M | 9.22 |  | 0
2 | 011501001002 | 问询处柜子 | 做法详节点Q-02 1.问询处柜子（ST-02人造石台面，WD-01 木饰面柜子，宽度340mm，高度850mm） | M | 7.9 |  | 0
3 | 011505001001 | 洗漱台 | 做法详节点05/Q-01 1.洗手台（ST-02人造石台面，WD-01 木饰面柜子，18mmB1级阻燃板，L40*40*4镀锌角铁骨架，台面下暗藏废纸篓，宽度600mm，高度550mm） | 套 | 1 |  | 0
4 | 010801002001 | 木质门（带门套） | 1.门代号及洞口尺寸:920*2550 2.材质:带门套成品装饰平开实木门 (单开) | 樘 | 4 |  | 0
5 | 01B001001 | 造景平台（绿植造景） | 尺寸：1.24*3.09m | 项 | 1 |  | 0
6 | 010807001001 | 金属(塑钢、断桥)窗 | 1.铝合金推拉窗制作（中空LOW-E钢化玻璃6+9A+6,断桥隔热铝合金型材) 2.铝合金推拉窗安装 3.铝合金固定窗制作（中空LOW-E钢化玻璃6+9A+6,断桥隔热铝合金型材) 4.铝合金固定窗安装 | m2 | 44.81 |  | 0
7 | 010807001002 | 金属(塑钢、断桥)窗 | 1.铝合金推拉窗制作（中空LOW-E钢化玻璃6+9A+6,断桥隔热铝合金型材)（弧形） 2.铝合金推拉窗安装 | m2 | 28.04 |  | 0
8 | 010807005001 | 金属格栅窗 | 1.防盗格栅窗 (不锈钢管) | m2 | 23.07 |  | 0
9 | 010802001003 | 金属（塑钢）门 | 1.15mm超白钢化玻璃地弹门（带门锁、地弹簧、高档拉手等） | m2 | 7.98 |  | 0
10 | 01B001029 | 水吧台 | 1、石英石台面、海洋板柜体、不锈钢水槽配冷暖龙头 | m | 6 |  | 0
11 | 01B001023 | 洁具 | 1、含拆除灰尘清理、现场保护、打扫工具设备 | 项 | 2 |  | 0
12 | 01B001033 | 窗帘（百叶帘） | 高度按窗高+0.2 | m | 21.38 |  | 0
13 | 01B001034 | ETC服务台网络线人工整理 |  | 项 | 1 |  | 0
14 | 01B001005 | 一楼材料室、配电房，二楼资料室搬东西整理 |  | 项 | 1 |  | 0
7绿化
1 | 050102001002 | 栽植乔木 | 乔木种类：火焰木 1、胸径18-20cm 2、高度400-450cm,冠幅：250cm 3、假植苗，枝叶茂密，树冠形态完整 4、杉木四角撑 5、基肥：20kg 6、养护：6个月 | 株 | 3 |  | 0
2 | 050102002001 | 栽植灌木 | 灌木种类：黄金榕球 1、高度100-120cm，冠幅100cm 2、袋苗，枝叶茂密，树冠形态完整 3、基肥：10kg 4、养护：6个月 | 株 | 3 |  | 0
3 | 050102007003 | 栽植色带 | 地被种类：满天星 1、株高25cm，冠幅20cm 2、袋苗，单位面积株数:36株/m2 3、基肥：3kg/㎡ 4、养护：6个月 | m2 | 12 |  | 0
4 | 050102007004 | 栽植色带 | 地被种类：亮叶女贞 1、株高25cm，冠幅20cm 2、袋苗，单位面积株数:36株/m2 3、基肥：3kg/㎡ 4、养护：6个月 | m2 | 15 |  | 0
5 | 050102012002 | 铺种草皮 | 苗木种类：马尼拉草 1、密铺 2、基肥：2kg/m2 3、养护：6个月 | m2 | 173 |  | 0
6 | 050101010002 | 整理绿化用地 | 1.整理绿化地 | m2 | 200 |  | 0
7 | 050101009002 | 种植土回(换)填 | 1.回填种植土 2.回填厚度:30cm | m3 | 60 |  | 0
[5 empty] | 小计 |  | 0
二、安装单位工程
1强电工程
1 | 030404017001 | 配电箱 | 1.名称:配电箱AL1 2.安装方式:壁装 | 台 | 1 |  | 0
2 | 030411001001 | 配管 | 1.名称:紧定式钢管 2.规格:JDG20 3.配置形式:明敷 4.接地要求:防腐刷漆、接地 | m | 333.65 |  | 0
3 | 030411001002 | 配管 | 1.名称:紧定式钢管 2.规格:JDG20 3.配置形式:暗敷 4.接地要求:防腐刷漆、接地 5.含配管敷设处的钢丝网加固 | m | 168.68 |  | 0
4 | 030411001003 | 配管 | 1.名称:金属软管 2.材质:DN20 | m | 37 |  | 0
5 | 030413001001 | 铁构件 | 1.名称:明管管道支架制作安装（除锈、刷漆） 2.材质:型钢 | kg | 41.37 |  | 0
6 | 030413002001 | 凿(压)槽 | 1.名称:配管剔堵槽、沟及恢复 2.类型:砖结构 | m | 45.5 |  | 0
7 | 030411004001 | 配线 | 1.名称:穿照明线 2.配线形式:管内穿线 3.型号:WDZB-BYJ-2.5 | m | 868.46 |  | 0
8 | 030411004002 | 配线 | 1.名称:穿动力线 2.配线形式:管内穿线 3.型号:WDZB-BYJ-4 | m | 523 |  | 0
9 | 030411004003 | 配线 | 1.配线形式:管内穿线 2.型号:RVVP-3*1.0 | m | 62.88 |  | 0
10 | 030408001001 | 电力电缆 | 1.名称:铜芯电力电缆 2.型号、规格:WDZB-YJY-5*6 3.敷设方式、部位:室内 | m | 10 |  | 0
11 | 030408006001 | 电力电缆头 | 1.名称:铜芯干包电缆终端头 2.规格:电缆截面≤10mm2,五芯 3.电压等级(kV):1kV以下 | 个 | 2 |  | 0
12 | 030412004001 | 装饰灯 | 1.名称:嵌入式可调角度射灯 2.型号:12W,3500K | 套 | 45 |  | 0
13 | 030412004002 | 装饰灯 | 1.名称:双头斗胆灯 2.型号:24W,4000K | 套 | 21 |  | 0
14 | 030412004003 | 装饰灯 | 1.名称:暗藏灯带 2.型号:12W,3500K | 套 | 50 |  | 0
15 | 030412001001 | 普通灯具 | 1.名称:方形吸顶灯(拆除利旧安装) | 套 | 8 |  | 0
16 | 030404034001 | 照明开关 | 1.名称:四联开关 2.规格:220V 10A | 个 | 1 |  | 0
17 | 030404034002 | 照明开关 | 1.名称:三联开关 2.规格:220V 10A | 个 | 3 |  | 0
18 | 030404034003 | 照明开关 | 1.名称:双联开关 2.规格:220V 10A | 个 | 5 |  | 0
19 | 030404034004 | 照明开关 | 1.名称:单联开关 2.规格:220V 10A | 个 | 3 |  | 0
20 | 030404035001 | 插座 | 1.名称:五孔插座 250V,10A | 个 | 16 |  | 0
21 | 030404035002 | 插座 | 1.名称:五孔插座带防溅盒 250V,10A,IP54 | 个 | 2 |  | 0
22 | 030404031001 | 小电器 | 1.名称:风扇接线 | 个 | 2 |  | 0
23 | 030404031002 | 小电器 | 1.名称:低压电器装置接线 自动冲洗感应器接线 | 个 | 3 |  | 0
24 | 030411006001 | 接线盒 | 1.名称:灯头盒 2.材质:铁 3.安装形式:明装 | 个 | 74 |  | 0
25 | 030411006002 | 接线盒 | 1.名称:接线盒 2.材质:铁 3.安装形式:明装 | 个 | 3 |  | 0
26 | 030411006003 | 接线盒 | 1.名称:开关插座盒 2.材质:铁 3.安装形式:暗装 | 个 | 30 |  | 0
27 | 030404034005 | 照明开关 | 1.名称:空白面板 | 个 | 74 |  | 0
28 | 011304003001 | 天棚开孔 | 1.名称:天棚开孔（每个面积在0.02m2以内） | 个 | 74 |  | 0
29 | 030701003003 | 空调器 | 1.名称:大1匹空调机 | 台 | 1 |  | 0
30 | 01B001004 | 空调加装保护罩（1.2*0.7*1.5） |  | 个 | 2 |  | 0
31 | 031301017001 | 脚手架搭拆 |  | 项 | 1 |  | 0
2弱电工程
1 | 030411001004 | 配管 | 1.名称:紧定式钢管 2.规格:JDG20 3.配置形式:暗敷 4.接地要求:防腐刷漆、接地 5.含配管敷设处的钢丝网加固 | m | 300 |  | 0
2 | 030411001005 | 配管 | 1.名称:紧定式钢管 2.规格:JDG20 3.配置形式:明敷 4.接地要求:防腐刷漆、接地 | m | 150 |  | 0
3 | 030413001002 | 铁构件 | 1.名称:明管管道支架制作安装（除锈、刷漆） 2.材质:型钢 | kg | 18.6 |  | 0
4 | 030502005001 | 双绞线缆 | 1.名称:双绞线缆 2.规格:UTP6 3.敷设方式:管内穿放 | m | 768.75 |  | 0
5 | 030502019001 | 双绞线缆测试 | 1.名称:4对双绞线缆 测试 | 链路 | 15 |  | 0
6 | 030502012001 | 信息插座 | 1.名称:墙网络接口面板 | 个 | 6 |  | 0
7 | 030502012002 | 信息插座 | 1.名称:AP面板 | 个 | 3 |  | 0
8 | 030502012003 | 信息插座 | 1.名称:信息插座底盒 | 个 | 9 |  | 0
3给水工程
1 | 031001006001 | 塑料管 | 1.安装部位:室内 2.介质:给水 3.材质、规格:PPR给水管 DN15 4.连接形式:热熔连接 5.压力试验及吹、洗设计要求:管件安装、压力试验、消毒、冲洗、管道标识 | m | 25.76 |  | 0
2 | 031001006002 | 塑料管 | 1.安装部位:室内 2.介质:给水 3.材质、规格:PPR给水管 DN20 4.连接形式:热熔连接 5.压力试验及吹、洗设计要求:管件安装、压力试验、消毒、冲洗、管道标识 | m | 15.69 |  | 0
3 | 031001006003 | 塑料管 | 1.安装部位:室内 2.介质:给水 3.材质、规格:PPR给水管 DN25 4.连接形式:热熔连接 5.压力试验及吹、洗设计要求:管件安装、压力试验、消毒、冲洗、管道标识 | m | 1.84 |  | 0
4 | 031001006004 | 塑料管 | 1.安装部位:室内 2.介质:给水 3.材质、规格:PPR给水管 DN32 4.连接形式:热熔连接 5.压力试验及吹、洗设计要求:管件安装、压力试验、消毒、冲洗、管道标识 | m | 3.53 |  | 0
5 | 030413002002 | 凿(压)槽 | 1.名称:配管剔堵槽、沟及恢复 2.类型:砖结构 | m | 21.8 |  | 0
6 | 031003001001 | 螺纹阀门 | 1.类型:截止阀 2.规格、压力等级:DN32 3.连接形式:螺纹连接 | 个 | 1 |  | 0
4排水工程
1 | 031001006005 | 塑料管 | 1.安装部位:室内 2.介质:排水 3.材质、规格:静音UPVC管DN50 4.连接形式:承插粘接 5.压力试验及吹、洗设计要求:灌水试验、通球试验、管件安装 | m | 12.33 |  | 0
2 | 031001006006 | 塑料管 | 1.安装部位:室内 2.介质:排水 3.材质、规格:静音UPVC管DN75 4.连接形式:承插粘接 5.压力试验及吹、洗设计要求:灌水试验、通球试验、管件安装、管道标识 | m | 6.04 |  | 0
3 | 031001006007 | 塑料管 | 1.安装部位:室内 2.介质:排水 3.材质、规格:静音UPVC管DN100 4.连接形式:承插粘接 5.压力试验及吹、洗设计要求:灌水试验、通球试验、管件安装、管道标识 | m | 22.7 |  | 0
4 | 031004007001 | 小便器 | 1.名称:小便斗（含小便斗、感应器及配套附件等） | 组 | 3 |  | 0
5 | 031004003001 | 洗脸盆 | 1.名称:台下式洗手盆（含台下式洗脸盆、洗脸盆龙头及配套附件等） | 组 | 2 |  | 0
6 | 031004006001 | 大便器 | 1.名称:低水箱蹲式大便器（含蹲式大便器、低水箱、配件） | 组 | 6 |  | 0
7 | 031004008001 | 其他成品卫生器具 | 1.名称:成品拖布池（含拖布池、水龙头、配件） | 组 | 1 |  | 0
8 | 031004014001 | 给、排水附(配)件 | 1.名称:地漏 2.型号、规格:DN50 | 个 | 14 |  | 0
9 | 010101007001 | 管沟土方 | 1.管径:DN100以内 2.挖沟深度:0.6m以内 | m | 24.74 |  | 0
10 | 010101007002 | 管沟土方 | 1.管径:DN50以内 2.挖沟深度:0.6m以内 | m | 6.83 |  | 0
5拆除工程
1 | 030412007001 | 一般路灯 | 1.名称:移灯 | 套 | 1 |  | 0
2 | 031001006008 | 塑料管 | 1.UPVC排水管DN100 拆除重做 | m | 4.3 |  | 0
3 | 031001006009 | 塑料管 | 1.卫生间进水管PE50 2.连接形式:热熔连接 3.压力试验及吹、洗设计要求:管件安装、压力试验、消毒、冲洗、管道标识 | m | 65 |  | 0
4 | 030412004004 | 装饰灯 | 1.名称:拆除筒灯 | 套 | 15 |  | 0
5 | 030412005001 | 荧光灯 | 1.名称:拆除日光灯 | 套 | 1 |  | 0
6 | 030412005002 | 荧光灯 | 1.名称:拆除重做平板灯600*600 | 套 | 10 |  | 0
7 | 030411001006 | 配管 | 1.名称:拆除灯具配管 | m | 46 |  | 0
8 | 030411004004 | 配线 | 1.名称:拆除铜线 3*4 | m | 138 |  | 0
9 | 030701003001 | 空调器 | 1.名称:拆除重装空调机900*900 | 台 | 3 |  | 0
10 | 031001006010 | 塑料管 | 1.拆除重装空调机管道 50软管 | m | 45.16 |  | 0
11 | 031001004001 | 铜管 | 1.空调铜管φ15.9 | m | 45.16 |  | 0
12 | 031001004002 | 铜管 | 1.空调铜管φ9.5 | m | 45.16 |  | 0
13 | 031004007002 | 小便器 | 1.名称:拆除蹲便器 | 组 | 5 |  | 0
14 | 031004007003 | 小便器 | 1.名称:拆除小便斗 | 组 | 5 |  | 0
15 | 030412004005 | 装饰灯 | 1.名称:拆除灯 | 套 | 6 |  | 0
16 | 030404033001 | 风扇 | 1.名称:拆除排气扇 | 台 | 2 |  | 0
17 | 030701003002 | 空调器 | 1.名称:拆除重装空调机 | 台 | 8 |  | 0
18 | 031001006011 | 塑料管 | 1.拆除重装空调机管道 50软管 | m | 25 |  | 0
19 | 031001004003 | 铜管 | 1.空调铜管φ15.9 | m | 25 |  | 0
20 | 031001004004 | 铜管 | 1.空调铜管φ9.5 | m | 25 |  | 0
[5 empty] | 小计 |  | 0
三、室外
1 | 01B001036 | 晋江服务驿站 LOGO标识 | 尺寸：单字高度1.02m，总宽度6.58m | 套 | 1 |  | 0
2 | 01B001038 | 定制店招 | 含定制创意面板及骨架 发光文字:高度0.4m、logo:0.5、正方形招牌:0.8 | m2 | 5.76 |  | 0
3 | 011207001008 | 墙面装饰板 | 1.铝板幕墙 (铝单板 80*60*5热镀锌钢管骨架) 2.金属面 (氟碳漆) | m2 | 10.91 |  | 0
4 | 010607003002 | 成品雨蓬 | 1、玻璃雨棚（250系列不锈钢双爪驳接爪件+10+1.52PVB+10钢化夹胶玻璃） | m2 | 11.01 |  | 0
5 | 01B001039 | 驿站大门招牌 | 1.驿站大门招牌（尺寸：0.8*0.32*5.2，（2.5mm铝单板面板，LOGO亚克力发光(由专业厂家深化安装)，立体文字电镀白色亚克力背发光） | 套 | 1 |  | 0
6 | 01B001040 | 停车场牌 | 1.停车场牌 钢结构+镀锌板木纹漆 +迷你字300*80*20cm | 套 | 1 |  | 0
7 | 01B001041 | 驿站导览牌 | 1.驿站导览牌（尺寸：0.8*0.2*3.0，2.0mm不锈钢板切割折边,表面白色汽车漆烤漆/表面深色木纹烤漆闪银，迷你发光字6000k(由专业厂家进行深化设计) | 套 | 2 |  | 0
8 | 01B001042 | 方向指引牌 | 1.方向指引牌铝板贴反光膜120*85cm(由专业厂家进行深化设计) | 套 | 1 |  | 0
9 | 01B001043 | 成品抱鼓石 | 成品抱鼓石 | 座 | 1 |  | 0
10 | 011207001009 | 墙面装饰板 | 1.定制铝格栅（边框2.5mm铝板造型） | m2 | 2.4 |  | 0
11 | 011207001010 | 墙面装饰板 | 部位：门卫立面图 1.外墙粘贴瓦片(粉状型建筑胶贴剂粘贴) 2.真石漆 (墙面) 3.外墙粘贴印度红石材 (粉状型建筑胶贴剂粘贴) 4.外墙粘贴红砖瓷片(粉状型建筑胶贴剂粘贴) 5.外墙面文化石 (粉状型建筑胶贴剂粘贴) | m2 | 16.67 |  | 0
12 | 030507016002 | 停车场管理设备（道闸） | 出入口车牌识别一体机设备 1.AK-208广告道闸2台、遥控器4个、广告杆2条 2.玻璃款广告门1套 3.人脸识别1台 4.车牌识别4套 5.人脸立柱2根 6.微波防砸雷达3个 7.线路改造 | 套 | 1 |  | 0
13 | 011207001011 | 墙面装饰板 | 部位：造型立面 1.瓷砖片 2.外墙粘贴红砖瓷片(粉状型建筑胶贴剂粘贴) 3.外墙面青石板 (粉状型建筑胶贴剂粘贴) 4.外墙粘贴石片(粉状型建筑胶贴剂粘贴) 5.外墙粘贴印度红石材 (粉状型建筑胶贴剂粘贴) | m2 | 35.38 |  | 0
14 | 010401003004 | 实心砖墙 | 1.出砖入石 | m3 | 7.44 |  | 0
15 | 01B001045 | 成品磨盘 | 1.圆形φ0.6m | 套 | 5 |  | 0
16 | 01B001046 | 成品广告灯箱（晋江） | 尺寸：1.1*1.1发光灯箱 | 个 | 2 |  | 0
17 | 01B001047 | 燕尾脊 | 1.瓦片0.24*0.24m | m | 19.65 |  | 0
18 | 011102003003 | 块料楼地面 | 1.50mm厚200mm*50mm红色地砖楼地面(水泥砂浆结合层) (不勾缝 周长1600mm以内) | m2 | 66.45 |  | 0
19 | 010507003002 | 原地沟翻新且新做镀锌钢隔板水沟盖板 |  | m | 10.22 |  | 0
20 | 040205006002 | 标线 | 部位：停车位 1.分界线 (热熔漆) | m2 | 58.7 |  | 0
21 | 01B001048 | 距离指示牌 | 1.尺寸：1.4*1m | 个 | 8 |  | 0
22 | 040204004002 | 安砌侧(平、缘)石 | 1.路沿石(立缘石)安砌 (截面半周长 50cm以外 无基座) 2.碎石底层 (人机配合 厚度 10cm) | m | 80 |  | 0
23 | 040203007002 | 水泥混凝土 | 1.C30水泥混凝土路面 (厚度20cm) 2.碎石底层 (人机配合 厚度15cm) 3.素土夯实 | m2 | 333.29 |  | 0
24 | 040203006001 | 沥青混凝土 | 1.细粒式沥青混凝土 (机械摊铺 厚度10cm) | m2 | 333.29 |  | 0
25 | 01B001049 | 室外场地文化布置 | 1.户外文化(由专业厂家进行深化设计) | 项 | 1 |  | 0
26 | 01B001050 | 高速布控 | 1.高速上安装指导牌和距离指示牌需要布控 | 项 | 1 |  | 0
27 | 01B001003 | 党建项目 | 1.小品文化字 2.海丝高速，文通山海 3.不断创新，晋江精神发， 4.以路促发展，为堂聚民心 5.当好高质量发展开路先锋，服务人民群众美好出行 6.墙绘 | 项 | 1 |  | 0
28 | 010504001001 | 围墙 | 1.[C30预拌非泵送普通混凝土] (带形基础) 2.非泵送调整费 3.现浇混凝土胶合板模板 带形基础 4.现浇构件带肋钢筋HRB400以内 (直径12-18mm) | m3 | 1.39 |  | 0
29 | 041001007002 | 拆除室外砖砌花池 | 1.拆除砖砌其他构筑物 2.人工挖沟槽土方 (三类土 槽深 2m以内) 3.自卸汽车运石碴 (载重10t以外 运距5km) 4.人工装车 (石碴) | m3 | 2.81 |  | 0
30 | 011609001002 | 拆除铁艺栏杆 |  | m | 24.66 |  | 0
31 | 050307006001 | 重做铁艺栏杆 |  | m | 24.66 |  | 0
32 | 041001002001 | 透水砖路面拆除 | 1.透水砖路面拆除 2.小型机械拆除混凝土垫层200厚，碎石200厚 3.外运 | m2 | 60 |  | 0
33 | 010401014001 | 砖地沟、明暗沟 | 1.砖砌明沟 (200×300) | m | 30 |  | 0
34 | 010401012001 | 复古围墙旁边圆弧拐角补墙 | 1.零星砖砌体（弧形） 2.真石漆 (墙面) 3.外墙面水泥砂浆找平抹灰（9+5mm厚） 砖墙、混凝土墙 | m3 | 0.97 |  | 0
35 | 010524001001 | 水沟边沥青切割 | 1.锯缝机锯缝 (缝深4cm) | m | 50 |  | 0
36 | 04BGQ0701001 | 检查井井盖更换 | 1.井盖规格:1*1.6m 2.井盖材质:球墨铸铁重型井盖 | 座 | 1 |  | 0
37 | 030411001007 | 配管 | 1.名称:刚性阻燃管 2.规格:PVC20 3.配置形式:暗配 | m | 226 |  | 0
38 | 030411004005 | 配线 | 1.4BV电源线路套管安装 | m | 226 |  | 0
39 | 01B001006 | 48*82cm不锈钢黑色翻盖垃圾桶（加大号） |  | 个 | 5 |  | 0
40 | 041111002001 | 固定式夹芯压型钢板围挡 | 彩钢板施工围挡 (封闭式 混凝土基础 高2.5m) | m | 32.16 |  | 0
[5 empty] | 小计 |  | 0
四 | 暂列金 | [5 empty] | 100000
五 | 安全生产费 | [5 empty] | 40000
合计（一+二+三+四+五）