## 工程量清单
工程量清单
工程名称：2026年宁德辖区运营高速公路部分机电设施安装修复及沈海福宁段沿线变电站机房改造项目施工协作队伍选择
项目编码 | 项目名称 | 项目特征描述 | 计量单位 | 工程量 | 最高限价单价 | 合价 | 备注
机电设施安装修复项目
101 | 通则
101-1 | 保险费
-c | 工伤保险费 |  | 总额 | 1 | 1190 | 1190
102 | 工程管理
102-3 | 安全生产费 |  | 总额 | 1 | 15561 | 15561 | 固定项，不参与竞价
103-4 | 项目负责人 |  | 人*月 | 1 | 7500 | 7500 | 固定项，不参与竞价
103-5 | 专职安全员 |  | 人*月 | 1 | 7500 | 7500 | 固定项，不参与竞价
609 | 供配电系统
609-1 | 宁德福寿高速公路有限责任公司
-a | 综合继电保护器 |  | 台 | 6 | 1987.33 | 11924
-b | 高压柜除湿机 |  | 台 | 3 | 285.67 | 857
-c | 湿度检测仪 |  | 台 | 3 | 169.33 | 508
-d | 墙体嵌入式排风扇(50*50cm) |  | 台 | 4 | 398 | 1592
-e | 排风扇控制配电箱 |  | 套 | 1 | 341 | 341
-f | 落地式排风扇（风电电机SF3-4中速220v，36*35.5*20.7CM) |  | 台 | 2 | 263 | 526
-g | 落地式排风扇控制线路2.5平方BV线 |  | m | 200 | 3.93 | 786
-h | 线槽（pvc40*20mm） |  | m | 260 | 12.96 | 3370
-i | 可逆射流风机37kw |  | 台 | 1 | 13979 | 13979
-j | 基础拉拔试验 |  | 台 | 1 | 2582 | 2582
-k | 风机更换修复全封闭布控 |  | 次 | 1 | 15589 | 15589
-l | 拆装射流风机 |  | 台 | 1 | 2380 | 2380
-m | 风机运费 |  | 项 | 1 | 356 | 356
-n | 半岭隧道风机锈蚀修复 |  | 台
-n-1 | 锈蚀修复 |  | 台 | 19 | 339 | 6441
-n-2 | 安全布控 |  | 处 | 1 | 1746 | 1746
-o | 50*5热镀锌角钢 |  | 米 | 80 | 29.86 | 2389
-p | 50*5热镀锌扁铁 |  | 米 | 120 | 15.99 | 1919
-q | 接地装置安装 |  | 处 | 20 | 35.95 | 719
-r | 接地路由回填 |  | 立方 | 7.2 | 10.28 | 74
-s | 接地路由开挖 |  | 立方 | 7.2 | 23.89 | 172
609-2 | 宁德沈海复线双福高速公路有限责任公司
-a | 蓄电池(汤浅12V/150AH) |  | 节 | 10 | 1010.1 | 10101
-b | 定制A16电池柜（可安装16节（长宽高 mm）： 538*208*212 蓄电池 ） |  | 套 | 2 | 715.5 | 1431
-c | AH3柜综合继电保护器 |  | 台 | 1 | 19244 | 19244
-d | 高山隧道灯具清洗 |  | 盏 | 2044 | 4 | 8176
-e | 冈顶山隧道灯具清洗 |  | 盏 | 1711 | 4 | 6844
-f | 过冈隧道灯具清洗 |  | 盏 | 1603 | 4 | 6412
-g | 高山隧道风机锈蚀修复 |  | 台 | 30 | 339 | 10170
-h | 冈顶山隧道风机锈蚀修复 |  | 台 | 22 | 339 | 7458
-i | 过冈隧道风机锈蚀修复 |  | 台 | 20 | 339 | 6780
-j | 白石冈隧道风机锈蚀修复 |  | 台 | 24 | 339 | 8136
-k | 50*5热镀锌角钢 |  | 米 | 120 | 29.86 | 3583
-l | 50*5热镀锌扁铁 |  | 米 | 200 | 16 | 3200
-m | 接地装置安装 |  | 处 | 30 | 35.93 | 1078
-n | 接地路由回填 |  | 立方 | 18 | 10.28 | 185
-o | 接地路由开挖 |  | 立方 | 18 | 23.94 | 431
-p | 50*5角钢 |  | 米 | 120 | 29.86 | 3583
-q | 50*5扁铁 |  | 米 | 200 | 16 | 3200
-r | 接地装置安装 |  | 处 | 30 | 35.93 | 1078
-s | 接地路由回填 |  | 立方 | 18 | 10.28 | 185
-t | 接地路由开挖 |  | 立方 | 18 | 23.94 | 431
-u | 高尚隧道出口变电站3P空调维修 |  | 台 | 1 | 894 | 894
-v | 高山隧道出入口变电站3P空调维修 |  | 台 | 4 | 600 | 2400
-w | 安全布控
-w-1 | 高山隧道 |  | 处 | 1 | 8260 | 8260
-w-2 | 冈顶山隧道 |  | 处 | 1 | 5817 | 5817
-w-3 | 过冈隧道 |  | 处 | 1 | 6632 | 6632
-w-4 | 白石岗隧道 |  | 处 | 1 | 2560 | 2560
-x | 福安甘棠收费站康明斯发电机组维修外出福安甘棠收费站往返服务 |  | 项 | 1 | 200 | 200
-y | 福安甘棠收费站康明斯发电机组机组发电系统检查诊断 |  | 项 | 1 | 80 | 80
-z | 福安甘棠收费站康明斯发电机组高压电路及电压电路检查AVR板更换测试工时费 |  | 项 | 1 | 150 | 150
-za | 福安甘棠收费站康明斯发电机组机组电球内部励磁电路断路重新接线紧固工时费 |  | 项 | 1 | 100 | 100
-zb | 福安甘棠收费站康明斯发电机组组电压调试测试 |  | 项 | 1 | 80 | 80
-zc | 邦福收费站康明斯发电机组更换水泵（型号C5402699） |  | 个 | 1 | 380 | 380
-zd | 邦福收费站康明斯发电机组维修外出邦福收费站往返服务 |  | 项 | 1 | 720 | 720
-ze | 邦福收费站康明斯发电机组运行测试检查冷却系统渗漏情况 |  | 项 | 1 | 80 | 80
-zf | 邦福收费站康明斯发电机组冷却水的排放及加注 |  | 项 | 1 | 100 | 100
-zg | 邦福收费站康明斯发电机组水泵拆装更换工时费 |  | 项 | 1 | 230 | 230
609-3 | 福建省宁德高速公路有限公司
-a | 变压器温控器（含传感器） |  | 台 | 1 | 787 | 787
-b | 油车岭隧道灯具清洗 |  | 盏 | 1078 | 4 | 4312
-c | 吉坑隧道灯具清洗 |  | 盏 | 1385 | 4 | 5540
-d | 科士达10K UPS主机 |  | 台 | 2 | 19308 | 38616
-e | 电力电缆YJV3*10平方 |  | 米 | 50 | 27.38 | 1369
-f | 电力电缆YJV4*4平方 |  | 米 | 150 | 20.93 | 3140
- g | PVC电力套管 |  | 米 | 200 | 4.86 | 972
-h | 电缆敷设路由开挖及回填 |  | 米 | 200 | 38.2 | 7640
-i | 油车岭隧道风机锈蚀修复 |  | 台 | 16 | 339 | 5424
-j | 宁德东中心仓库门锁修复 |  | 套 | 2 | 186.5 | 373
-k | ABB ATS022双电源智 能切换套件 |  | 套 | 1 | 12106 | 12106
-l | 油车岭隧道安全布控 |  | 处 | 1 | 5817 | 5817
m | 赤岭隧道安全布控 |  | 处 | 1 | 5817 | 5817
-n | 蔡家山2号隧道柴油机组更换控制器（型号科迈MRS16） |  | 个 | 1 | 2900 | 2900
-o | 蔡家山2号隧道柴油机组控制屏更换调试工时费 |  | 项 | 1 | 300 | 300
-p | 蔡家山2号隧道柴油机组外出往返服务 |  | 项 | 1 | 375 | 375
-q | 盐田隧道柴油机组更换水箱（定制） |  | 个 | 1 | 5500 | 5500
-r | 盐田隧道柴油机组水箱拆装更换工时费 |  | 项 | 1 | 600 | 600
-s | 盐田隧道柴油机组外出往返服务 |  | 项 | 1 | 250 | 250
-t | 马头岗隧道柴油机组更换皮带 |  | 条 | 1 | 150 | 150
-u | 马头岗隧道柴油机组皮带更换调试工时费 |  | 项 | 1 | 200 | 200
-v | 马头岗隧道柴油机组外出往返服务 |  | 项 | 1 | 375 | 375
-w | 洋坪隧道柴油机组更换皮带 |  | 条 | 1 | 150 | 150
-x | 洋坪隧道柴油机组更换油管 |  | 米 | 40 | 15 | 600
-y | 洋坪隧道柴油机组皮带更换调试工时费 |  | 项 | 1 | 200 | 200
-z | 洋坪隧道柴油机组外出往返服务 |  | 项 | 1 | 325 | 325
-za | 柏洋收费站康明斯发电机组外出柏洋收费站往返服务 |  | 项 | 1 | 500 | 500
-zb | 柏洋收费站康明斯发电机组起动系统的检查、低压油路检查 |  | 项 | 1 | 100 | 100
-zc | 柏洋收费站康明斯发电机组高压油管测漏检查及拆装工时费 |  | 项 | 1 | 300 | 300
-zd | 柏洋收费站康明斯发电机组燃油泵柱塞、出油阀部件的拆装工时费 |  | 项 | 1 | 800 | 800
-ze | 柏洋收费站康明斯发电机组柱塞、出油阀部件的清洗润滑 |  | 项 | 1 | 180 | 180
-zf | 柏洋收费站康明斯发电机组燃油泵修复后喷油量调整测试工时费 |  | 项 | 1 | 120 | 120
-zg | 盐田收费站柴油机组更换熄火电磁阀（型号4226151） |  | 个 | 1 | 820 | 820
-zh | 盐田收费站柴油机组维修外出盐田收费站往返服务 |  | 项 | 1 | 250 | 250
-zi | 盐田收费站柴油机组现场故障检查更换断油电磁阀更换安装工时费 |  | 项 | 1 | 160 | 160
-zj | 霞浦收费站道依茨发电机组更换充电机（型号01184359） |  | 个 | 1 | 1280 | 1280
-zk | 霞浦收费站道依茨发电机组维修外出霞浦收费站往返服务 |  | 项 | 1 | 325 | 325
-zl | 霞浦收费站道依茨发电机组充电系统检查 |  | 项 | 1 | 80 | 80
-zm | 霞浦收费站道依茨发电机组充电电机机更换安装工时费 |  | 项 | 1 | 200 | 200
-zn | 汽油发电机组更换起动马达（型号QD1125） |  | 台 | 2 | 530 | 1060
-zo | 汽油发电机组更换蓄电池（型号12V20AH） |  | 个 | 4 | 230 | 920
-zp | 汽油发电机组更换火花塞（型号BPR4ES0) |  | 个 | 4 | 65 | 260
-zq | 汽油发电机组故障检查拆装清洗货油器更换火花塞维修工费 |  | 台 | 4 | 400 | 1600
609-4 | 宁德宁武高速公路有限责任公司
-a | 蓄电池（汤浅12V/38AH） |  | 节 | 16 | 308 | 4928
-b | 综合继电保护器 |  | 台 | 2 | 1987 | 3974
-c | 屏南收费站重康发电机组更换调速板（型号4914090） |  | 个 | 1 | 1850 | 1850
-d | 屏南收费站重康发电机组更换油泵执行器（型号3408324） |  | 个 | 1 | 1360 | 1360
-e | 屏南收费站重康发电机组维修外出屏南收费站往返服务 |  | 项 | 1 | 575 | 575
-f | 屏南收费站重康发电机组运行转速不稳频率波动故障的检查 |  | 项 | 1 | 80 | 80
-g | 屏南收费站重康发电机组控制柜电路检查调速板更换调试工时费 |  | 项 | 1 | 100 | 100
-h | 屏南收费站重康发电机组柴油发动机PT泵燃油系统诊断检查 |  | 项 | 1 | 80 | 80
-i | 屏南收费站重康发电机组柴油发动机PT燃油泵总成拆装工时费 |  | 项 | 1 | 120 | 120
-j | 屏南收费站重康发电机组燃油泵电控执行器更换工时费 |  | 项 | 1 | 120 | 120
609-5 | 宁德京台高速公路有限责任公司
-a | 高压真空断路器 |  | 台 | 2 | 3693 | 7386
-b | 岗上隧道风机锈蚀修复
-b-1 | 锈蚀修复 |  | 台 | 10 | 339 | 3390
-b-2 | 安全布控 |  | 处 | 1 | 1583 | 1583
-c | 淮溪隧道风机锈蚀修复
-c-1 | 锈蚀修复 |  | 台 | 10 | 339 | 3390
-c-2 | 安全布控 |  | 处 | 1 | 1617 | 1617
-d | 黄竹山隧道风机锈蚀修复
-d-1 | 锈蚀修复 |  | 台 | 27 | 339 | 9153
-d-2 | 安全布控 |  | 处 | 1 | 5003 | 5003
609-6 | 宁德屏古高速公路有限公司
-a | 钢槽制作安装50*100*5 |  | 米 | 30 | 41.7 | 1251
-b | 钢槽制作安装40*60*5 |  | 米 | 30 | 33.33 | 1000
-c | 螺栓 垫片14*210 |  | 套 | 10 | 20 | 200
-d | 横栓、卡槽安装焊接 |  | 套 | 10 | 45 | 450
-e | 油漆 |  | 平方米 | 5 | 61 | 305
-f | 锁具、合页安装焊接 |  | 套 | 10 | 103 | 1030
-g | 车辆台班（3t载货汽车） |  | 台班 | 2 | 302.5 | 605
609-7 | 宁德沈海复线高速公路有限责任公司
-a | 钢槽制作安装50*100*5 |  | 米 | 186 | 41.67 | 7751
-b | 钢槽制作安装40*60*5 |  | 米 | 186 | 33.31 | 6196
-c | 螺栓 垫片14*210 |  | 套 | 62 | 20 | 1240
-d | 横栓、卡槽安装焊接 |  | 套 | 62 | 45 | 2790
-e | 油漆 |  | 平米 | 31 | 60.94 | 1889
-f | 锁具、合页安装焊接 |  | 套 | 62 | 102.98 | 6385
-g | 车辆台班（3t载货汽车） |  | 台班 | 10 | 302.5 | 3025
-h | 福安北\柘荣收费站高杆灯灯头更换修复（LED200W） |  | 盏 | 72 | 1150 | 82800
-i | 福安北\柘荣收费站高杆灯灯头更换修复（RJV3*2.5电缆） |  | 米 | 864 | 12.03 | 10394
-j | 福安北\柘荣收费站高杆灯灯头更换修复（60CM*50CM不锈钢电源箱） |  | 个 | 8 | 500 | 4000
-k | 福安北\柘荣收费站高杆灯灯头更换修复（60CM*80CM不锈钢电源箱） |  | 个 | 8 | 600 | 4800
610 | 三大系统
610-1 | 宁德福寿高速公路有限责任公司
-a | 桥梁通信管箱硅芯管脱落修复 |  | 项 | 1 | 848 | 848
610-2 | 福建省宁德高速公路有限公司
-a | 光纤光栅感温光缆 |  | 米 | 600 | 45 | 27000
-b | 油车岭隧道感温光缆接续盒 |  | 套 | 1 | 350 | 350
-c | 感温光缆敷设施工 |  | 米 | 600 | 13 | 7800
-d | 可移动升降平台 |  | 台班 | 1 | 412 | 412
-e | 旧栏杆切割拆除清运 |  | ㎡ | 60 | 75.5 | 4530
-f | 菱形钢板网拆除清运 |  | ㎡ | 60 | 75.5 | 4530
-g | dn32热镀锌管栏杆 |  | ㎡ | 60 | 230 | 13800
-h | 热镀锌零星钢板网 |  | ㎡ | 60 | 38.2 | 2292
-i | 油漆 |  | ㎡ | 170 | 21.08 | 3584
-j | 紧急电话箱体定制修复（洞外） |  | 套 | 46 | 550 | 25300
-k | 紧急电话箱体定制修复（洞内） |  | 套 | 171 | 550 | 94050
-l | 霞浦收费站检修口盖板修复 |  | 平方米 | 15 | 560 | 8400
-m | 三沙收费站检修口盖板修复 |  | 平方米 | 7 | 560 | 3920
-n | 牙城收费站检修口盖板修复 |  | 平方米 | 6 | 560 | 3360
-o | 盐田收费站检修口盖板修复 |  | 平方米 | 19 | 560 | 10640
-p | 下白石收费站检修口盖板修复 |  | 平方米 | 6 | 560 | 3360
-q | 宁德北收费站检修口盖板修复 |  | 平方米 | 8 | 560 | 4480
-r | 汽车城收费站检修口盖板修复 |  | 平方米 | 2 | 560 | 1120
-s | 湾坞收费站检修口盖板修复 |  | 平方米 | 6 | 560 | 3360
-t | 油车岭隧道变电站3P空调安装维修 |  | 台 | 1 | 1209 | 1209
-u | 蔡家山隧道安全布控 |  | 处 | 1 | 5709 | 5709
-v | （福宁沿线LED信息发布显示屏安装）P10屏户外双基色LED屏 |  | 套 | 2 | 6000 | 12000
-w | （福宁沿线LED信息发布显示屏安装）控制卡 |  | 套 | 2 | 800 | 1600
-x | （福宁沿线LED信息发布显示屏安装）4.5V、40A电源开关 |  | 套 | 2 | 380 | 760
-y | （福宁沿线LED信息发布显示屏安装）软件 |  | 套 | 2 | 500 | 1000
-z | （福宁沿线LED信息发布显示屏安装）4G模块 |  | 项 | 2 | 500 | 1000
-za | （福宁沿线LED信息发布显示屏安装）室外立柱 |  | 套 | 2 | 2600 | 5200
-zb | （福宁沿线LED信息发布显示屏安装）立柱基础 |  | 项 | 2 | 2000 | 4000
-zc | （福宁沿线LED信息发布显示屏安装）YJV 3*2.5电源线 |  | 米 | 400 | 7.6 | 3040
-zd | （福宁沿线LED信息发布显示屏安装）φ25套管 |  | 米 | 400 | 5 | 2000
-ze | （福宁沿线LED信息发布显示屏安装）安装调试 |  | 项 | 2 | 4500 | 9000
610-3 | 宁德宁古高速公路有限公司
-a | 宁德西收费站检修口盖板修复 |  | 平方米 | 2 | 560 | 1120
小计： | [5 empty] | 794777
变电站机房改造项目
油料间、柴油机房改造（36处）
房屋建筑与装饰工程
装饰
新建集油沟
010507003003 | 电缆沟、地沟、明暗沟 | (1)新建集油沟 (2)伸缝、锯缝(锯缝机锯缝 缝深4cm) (3)拆除混凝土结构构件(拆除现浇钢筋混凝土 楼板) (4)人工装、运石碴(人工装车 石碴) (5)自卸汽车运石碴(载重10t以内 运距10km以内) (6)其他构件(C20预拌非泵送普通混凝土 地沟) (7)混凝土调整费(非泵送调整费) (8)水泥砂浆找平层(在混凝土 或硬基层面上 20mm厚) (9)涂料防水(聚合物水泥防水涂料1.5mm厚 平面) (10)涂料防水(聚合物水泥防水涂料1.5mm厚 立面) (11)40mm厚防油细石混凝土地面 (12)铁件、螺栓(预埋铁件安装) | m | 252 | 145.66 | 36706
地面
011101003014 | 细石混凝土楼地面 | (1)细石混凝土楼地面 (2)C20现浇现拌普通混凝土 垫层 (3)水泥砂浆找平层(在混凝土 或硬基层面上 20mm厚) (4)涂料防水(聚合物水泥防水涂料1.5mm厚 平面) (5)细石混凝土楼地面(40mm厚) | m2 | 205.26 | 121.97 | 25036
窗户封堵
010402001005 | 砌块墙 | (1)蒸压加气混凝土砌块、200mm厚、A5.0 (2)内外墙 (3)M5加气混凝土专用砌筑砂浆 | m3 | 6.795 | 631.76 | 4293
011407001004 | 墙面喷刷涂料 | (1)水泥砂浆抹面 | m2 | 3600 | 25.06 | 90216
增加百叶窗及更换防火门
011610002002 | 金属门窗拆除 | (1)旧防火门拆除 | 樘 | 15 | 26.05 | 391
010802003006 | 不锈钢防火门 | (1)门框、扇材质:不锈钢防火门 (2)304 | m2 | 65.93 | 64.08 | 4225
011610002003 | 金属门窗拆除 | (1)旧窗户拆除 | 樘 | 13 | 26.05 | 339
011601001002 | 砖（石）砌体拆除 | (1)墙体凿门窗洞口面积:3.15m2 | m3 | 0.693 | 236.65 | 164
010807003005 | 金属百叶窗 | (1)框、扇材质:铝合金百叶窗设内纱窗 | m2 | 7.56 | 600.53 | 4540
柴油机房至储油室开墙安装防火门
011601001001 | 砖（石）砌体拆除 | (1)拆除砖（石）砌体(拆除砌体 加气混凝土 砌块) (2)人工装、运石碴(人工装车 石碴) (3)自卸汽车运石碴(载重10t以内 运距10km以内) | m3 | 3.872 | 162.71 | 630
010802003007 | 不锈钢防火门 | (1)门框、扇材质:甲级不锈钢防火门 (2)304 | m2 | 19.36 | 64.08 | 1241
其他
010103002001 | 余方弃置 | (1)拆除门窗等零星外运 140公里 (2)分20次 (3)5t以内载货汽车运输 | t·km | 504 | 19.02 | 9586
更换不锈钢油箱
030210004001 | 油箱和油系统设备 | (1)更换不锈钢油箱1000升 | 台 | 8 | 6076.82 | 48615
刷地坪漆
011101005004 | 地坪漆 | (1)发电机房地坪漆 (2)0.6mm环氧树脂自流平面漆 (3)0.8 mm环氧中涂砂浆 (4)0.15mm环氧封闭底漆 1 遍 | m2 | 2311.2 | 54.04 | 124897
工作制度牌、标识牌
050307009001 | 标志牌 | (1)发电机房及油料间上墙工作制度牌 (2)600*1200mm | 个 | 72 | 130.97 | 9430
050307009002 | 标志牌 | (1)发电机房油料间内标识牌 (2)300*400mm | 个 | 144 | 22.78 | 3280
挡鼠板
GJ0510008002 | 挡鼠板 | (1)聚氨酯夹芯板500mm高 长1100mm | 个 | 8 | 154.75 | 1238
GJ0510008003 | 挡鼠板 | (1)聚氨酯夹芯板500mm高 长1610mm | 个 | 15 | 171.8 | 2577
GJ0510008004 | 挡鼠板 | (1)聚氨酯夹芯板500mm高 长2000mm | 个 | 36 | 189.19 | 6811
安装工程
电气工程
030412001007 | 普通灯具 | (1)规格:1×40W (2)名称:LED隔爆型防爆灯(IP2X) (3)型号:LED光源,2200lm,4000K (4)安装形式:吸顶 | 套 | 36 | 166.41 | 5991
030412001008 | 普通灯具 | (1)吸顶灯具安装 1x22W,LED光源 2200lm,4000K | 套 | 108 | 70.94 | 7662
030411006023 | 接线盒 | (1)材质:钢制 (2)名称:灯头盒 (3)安装形式:暗装 | 个 | 144 | 6.96 | 1002
030404034005 | 照明开关 | (1)规格:250V10A (2)名称:双联跷板开关 (3)安装方式:暗装 | 个 | 36 | 21.61 | 778
030412001006 | 普通灯具 | (1)A型消防应急灯具室外型IP67 (2)3W,DC36V,额定光通量≥250lm | 套 | 300 | 163.43 | 49029
030404035001 | 插座 | (1)防爆插座安装(单相带接地 防爆插座电流≤15A) | 个 | 36 | 122.55 | 4412
030411006024 | 接线盒 | (1)材质:钢制 (2)名称:开关(插座)盒 (3)安装形式:暗装 | 个 | 36 | 7.15 | 257
030109012001 | 其他泵 | (1)电动抽油泵220V（含油管） | 台 | 36 | 482.25 | 17361
030406006002 | 低压交流异步电动机 | (1)交流异步电动机检查接线(交流异步电动机 功率≤3kw) | 台 | 36 | 159.84 | 5754
030411001005 | 配管 | (1)材质:镀锌钢管 (2)规格:DN15 (3)名称:配管 (4)接地要求: (5)配置形式:明配 | m | 396 | 20.39 | 8074
030411004006 | 配线 | (1)材质:铜芯 (2)名称:配线 (3)型号:WDZB-BYJ-2.5 (4)配线形式:管内穿线 | m | 1152 | 4.15 | 4781
防雷接地
030409002024 | 接地母线 | (1)材质:热镀锌扁钢-40×4 (2)名称:接地母线敷设 (3)安装部位:户内 | m | 54 | 19.26 | 1040
030409002025 | 接地母线 | (1)材质:热镀锌扁钢-50×5 (2)名称:接地母线敷设 (3)安装部位:户内 | m | 450 | 22.99 | 10346
030414011001 | 接地装置 | (1)接地系统测试(独立接地装置 6根接地极以内) | 系统 | 36 | 341.67 | 12300
通风空调
030108001005 | 离心式通风机 | (1)防爆型离心式管道风机 GDF-1.8-4 (2)L=330m3/h,H=128P,N=0.03W,220V | 台 | 36 | 1194.62 | 43006
030406006001 | 低压交流异步电动机 | (1)交流异步电动机检查接线(交流异步电动机 功率≤3kw) | 台 | 36 | 159.84 | 5754
030702008001 | 柔性软风管 | (1)高密度玻纤布（不燃）软管 (2)150mm | m | 5.4 | 279.07 | 1507
030702001005 | 碳钢通风管道制作安装 | (1)规格:长边长≤320mm (2)名称:镀锌钢板风管 (3)形状:矩形 (4)板材厚度: (5)管件、法兰等附件及支架设计要求:符合设计及规范要求 | m2 | 56.45 | 164.48 | 9285
031201003005 | 金属结构刷油 | (1)结构类型:风管支架及设备支架 (2)除锈级别:轻锈 (3)油漆品种:防锈漆 调和漆 (4)涂刷遍数、漆膜厚度:各两遍 | kg | 238.22 | 2.31 | 550
030901013005 | 灭火器 | (1)规格、型号:灭火器(4KG ) 每处2具 (2)磷酸铵盐 | 组 | 36 | 186 | 6696
增加高压油管
030902001001 | 无缝钢管 | (1)无缝钢管(焊接) φ25 (2)管道系统吹扫(空气吹扫 公称直径50mm以内) (3)管道压力试验(低中压管道液压试验 公称直径50mm以内) | m | 864 | 58.29 | 50363
增加油箱通气管
031001001001 | 镀锌钢管 | (1)增加油箱通气管 (2)DN32镀锌钢管 | m | 432 | 61.55 | 26590
031003001001 | 螺纹阀门 | (1)DN32 (2)阻火器呼吸阀 | 个 | 36 | 303.6 | 10930
油料间、柴油机房改造（36处）
房屋建筑与装饰工程
装饰
031301017025 | 脚手架搭拆 |  | 项 | 1 | 2225 | 2225
安装工程
电气工程
031301017023 | 脚手架搭拆 |  | 项 | 36 | 18.31 | 659
通风空调
031301017024 | 脚手架搭拆 |  | 项 | 36 | 8.75 | 315
总价措施费
1 | 安全文明施工费 |  | 项 | 1 | 5234 | 5234 | 固定项，不参与竞价
2 | 其他总价措施费 |  | 项 | 1 | 662 | 662 | 固定项，不参与竞价
3 | 扬尘防治措施费 |  | 项 | 1 | 639 | 639 | 固定项，不参与竞价
暂列金 | [5 empty] | 30000
小计： | [5 empty] | 697417
合计： | [5 empty] | 1492194
增值税金（9%） | [5 empty] | 134297.46
最高控制价： | [5 empty] | 1626491.46

## 标价工程量清单
标价工程量清单
工程名称：2026年宁德辖区运营高速公路部分机电设施安装修复及沈海福宁段沿线变电站机房改造项目施工协作队伍选择
项目编码 | 项目名称 | 项目特征描述 | 计量单位 | 工程量 | 最高限价单价（元）（不含税） | 报价单价（元）（不含税） | 合价 | 备注
机电设施安装修复项目
101 | 通则
101-1 | 保险费
-c | 工伤保险费 |  | 总额 | 1 | 1190
102 | 工程管理
102-3 | 安全生产费 |  | 总额 | 1 | 15561 |  |  | 固定项，不参与竞价
103-4 | 项目负责人 |  | 人*月 | 1 | 7500 |  |  | 固定项，不参与竞价
103-5 | 专职安全员 |  | 人*月 | 1 | 7500 |  |  | 固定项，不参与竞价
609 | 供配电系统
609-1 | 宁德福寿高速公路有限责任公司
-a | 综合继电保护器 |  | 台 | 6 | 1987.33
-b | 高压柜除湿机 |  | 台 | 3 | 285.67
-c | 湿度检测仪 |  | 台 | 3 | 169.33
-d | 墙体嵌入式排风扇(50*50cm) |  | 台 | 4 | 398
-e | 排风扇控制配电箱 |  | 套 | 1 | 341
-f | 落地式排风扇（风电电机SF3-4中速220v，36*35.5*20.7CM) |  | 台 | 2 | 263
-g | 落地式排风扇控制线路2.5平方BV线 |  | m | 200 | 3.93
-h | 线槽（pvc40*20mm） |  | m | 260 | 12.96
-i | 可逆射流风机37kw |  | 台 | 1 | 13979
-j | 基础拉拔试验 |  | 台 | 1 | 2582
-k | 风机更换修复全封闭布控 |  | 次 | 1 | 15589
-l | 拆装射流风机 |  | 台 | 1 | 2380
-m | 风机运费 |  | 项 | 1 | 356
-n | 半岭隧道风机锈蚀修复
-n-1 | 锈蚀修复 |  | 台 | 19 | 339
-n-2 | 安全布控 |  | 处 | 1 | 1746
-o | 50*5热镀锌角钢 |  | 米 | 80 | 29.86
-p | 50*5热镀锌扁铁 |  | 米 | 120 | 15.99
-q | 接地装置安装 |  | 处 | 20 | 35.95
-r | 接地路由回填 |  | 立方 | 7.2 | 10.28
-s | 接地路由开挖 |  | 立方 | 7.2 | 23.89
609-2 | 宁德沈海复线双福高速公路有限责任公司
-a | 蓄电池(汤浅12V/150AH) |  | 节 | 10 | 1010.1
-b | 定制A16电池柜（可安装16节（长宽高 mm）： 538*208*212 蓄电池 ） |  | 套 | 2 | 715.5
-c | AH3柜综合继电保护器 |  | 台 | 1 | 19244
-d | 高山隧道灯具清洗 |  | 盏 | 2044 | 4
-e | 冈顶山隧道灯具清洗 |  | 盏 | 1711 | 4
-f | 过冈隧道灯具清洗 |  | 盏 | 1603 | 4
-g | 高山隧道风机锈蚀修复 |  | 台 | 30 | 339
-h | 冈顶山隧道风机锈蚀修复 |  | 台 | 22 | 339
-i | 过冈隧道风机锈蚀修复 |  | 台 | 20 | 339
-j | 白石冈隧道风机锈蚀修复 |  | 台 | 24 | 339
-k | 50*5热镀锌角钢 |  | 米 | 120 | 29.86
-l | 50*5热镀锌扁铁 |  | 米 | 200 | 16
-m | 接地装置安装 |  | 处 | 30 | 35.93
-n | 接地路由回填 |  | 立方 | 18 | 10.28
-o | 接地路由开挖 |  | 立方 | 18 | 23.94
-p | 50*5角钢 |  | 米 | 120 | 29.86
-q | 50*5扁铁 |  | 米 | 200 | 16
-r | 接地装置安装 |  | 处 | 30 | 35.93
-s | 接地路由回填 |  | 立方 | 18 | 10.28
-t | 接地路由开挖 |  | 立方 | 18 | 23.94
-u | 高尚隧道出口变电站3P空调维修 |  | 台 | 1 | 894
-v | 高山隧道出入口变电站3P空调维修 |  | 台 | 4 | 600
-w | 安全布控
-w-1 | 高山隧道 |  | 处 | 1 | 8260
-w-2 | 冈顶山隧道 |  | 处 | 1 | 5817
-w-3 | 过冈隧道 |  | 处 | 1 | 6632
-w-4 | 白石岗隧道 |  | 处 | 1 | 2560
-x | 福安甘棠收费站康明斯发电机组维修外出福安甘棠收费站往返服务 |  | 项 | 1 | 200
-y | 福安甘棠收费站康明斯发电机组机组发电系统检查诊断 |  | 项 | 1 | 80
-z | 福安甘棠收费站康明斯发电机组高压电路及电压电路检查AVR板更换测试工时费 |  | 项 | 1 | 150
-za | 福安甘棠收费站康明斯发电机组机组电球内部励磁电路断路重新接线紧固工时费 |  | 项 | 1 | 100
-zb | 福安甘棠收费站康明斯发电机组组电压调试测试 |  | 项 | 1 | 80
-zc | 邦福收费站康明斯发电机组更换水泵（型号C5402699） |  | 个 | 1 | 380
-zd | 邦福收费站康明斯发电机组维修外出邦福收费站往返服务 |  | 项 | 1 | 720
-ze | 邦福收费站康明斯发电机组运行测试检查冷却系统渗漏情况 |  | 项 | 1 | 80
-zf | 邦福收费站康明斯发电机组冷却水的排放及加注 |  | 项 | 1 | 100
-zg | 邦福收费站康明斯发电机组水泵拆装更换工时费 |  | 项 | 1 | 230
609-3 | 福建省宁德高速公路有限公司
-a | 变压器温控器（含传感器） |  | 台 | 1 | 787
-b | 油车岭隧道灯具清洗 |  | 盏 | 1078 | 4
-c | 吉坑隧道灯具清洗 |  | 盏 | 1385 | 4
-d | 科士达10K UPS主机 |  | 台 | 2 | 19308
-e | 电力电缆YJV3*10平方 |  | 米 | 50 | 27.38
-f | 电力电缆YJV4*4平方 |  | 米 | 150 | 20.93
- g | PVC电力套管 |  | 米 | 200 | 4.86
-h | 电缆敷设路由开挖及回填 |  | 米 | 200 | 38.2
-i | 油车岭隧道风机锈蚀修复 |  | 台 | 16 | 339
-j | 宁德东中心仓库门锁修复 |  | 套 | 2 | 186.5
-k | ABB ATS022双电源智 能切换套件 |  | 套 | 1 | 12106
-l | 油车岭隧道安全布控 |  | 处 | 1 | 5817
m | 赤岭隧道安全布控 |  | 处 | 1 | 5817
-n | 蔡家山2号隧道柴油机组更换控制器（型号科迈MRS16） |  | 个 | 1 | 2900
-o | 蔡家山2号隧道柴油机组控制屏更换调试工时费 |  | 项 | 1 | 300
-p | 蔡家山2号隧道柴油机组外出往返服务 |  | 项 | 1 | 375
-q | 盐田隧道柴油机组更换水箱（定制） |  | 个 | 1 | 5500
-r | 盐田隧道柴油机组水箱拆装更换工时费 |  | 项 | 1 | 600
-s | 盐田隧道柴油机组外出往返服务 |  | 项 | 1 | 250
-t | 马头岗隧道柴油机组更换皮带 |  | 条 | 1 | 150
-u | 马头岗隧道柴油机组皮带更换调试工时费 |  | 项 | 1 | 200
-v | 马头岗隧道柴油机组外出往返服务 |  | 项 | 1 | 375
-w | 洋坪隧道柴油机组更换皮带 |  | 条 | 1 | 150
-x | 洋坪隧道柴油机组更换油管 |  | 米 | 40 | 15
-y | 洋坪隧道柴油机组皮带更换调试工时费 |  | 项 | 1 | 200
-z | 洋坪隧道柴油机组外出往返服务 |  | 项 | 1 | 325
-za | 柏洋收费站康明斯发电机组外出柏洋收费站往返服务 |  | 项 | 1 | 500
-zb | 柏洋收费站康明斯发电机组起动系统的检查、低压油路检查 |  | 项 | 1 | 100
-zc | 柏洋收费站康明斯发电机组高压油管测漏检查及拆装工时费 |  | 项 | 1 | 300
-zd | 柏洋收费站康明斯发电机组燃油泵柱塞、出油阀部件的拆装工时费 |  | 项 | 1 | 800
-ze | 柏洋收费站康明斯发电机组柱塞、出油阀部件的清洗润滑 |  | 项 | 1 | 180
-zf | 柏洋收费站康明斯发电机组燃油泵修复后喷油量调整测试工时费 |  | 项 | 1 | 120
-zg | 盐田收费站柴油机组更换熄火电磁阀（型号4226151） |  | 个 | 1 | 820
-zh | 盐田收费站柴油机组维修外出盐田收费站往返服务 |  | 项 | 1 | 250
-zi | 盐田收费站柴油机组现场故障检查更换断油电磁阀更换安装工时费 |  | 项 | 1 | 160
-zj | 霞浦收费站道依茨发电机组更换充电机（型号01184359） |  | 个 | 1 | 1280
-zk | 霞浦收费站道依茨发电机组维修外出霞浦收费站往返服务 |  | 项 | 1 | 325
-zl | 霞浦收费站道依茨发电机组充电系统检查 |  | 项 | 1 | 80
-zm | 霞浦收费站道依茨发电机组充电电机机更换安装工时费 |  | 项 | 1 | 200
-zn | 汽油发电机组更换起动马达（型号QD1125） |  | 台 | 2 | 530
-zo | 汽油发电机组更换蓄电池（型号12V20AH） |  | 个 | 4 | 230
-zp | 汽油发电机组更换火花塞（型号BPR4ES0) |  | 个 | 4 | 65
-zq | 汽油发电机组故障检查拆装清洗货油器更换火花塞维修工费 |  | 台 | 4 | 400
609-4 | 宁德宁武高速公路有限责任公司
-a | 蓄电池（汤浅12V/38AH） |  | 节 | 16 | 308
-b | 综合继电保护器 |  | 台 | 2 | 1987
-c | 屏南收费站重康发电机组更换调速板（型号4914090） |  | 个 | 1 | 1850
-d | 屏南收费站重康发电机组更换油泵执行器（型号3408324） |  | 个 | 1 | 1360
-e | 屏南收费站重康发电机组维修外出屏南收费站往返服务 |  | 项 | 1 | 575
-f | 屏南收费站重康发电机组运行转速不稳频率波动故障的检查 |  | 项 | 1 | 80
-g | 屏南收费站重康发电机组控制柜电路检查调速板更换调试工时费 |  | 项 | 1 | 100
-h | 屏南收费站重康发电机组柴油发动机PT泵燃油系统诊断检查 |  | 项 | 1 | 80
-i | 屏南收费站重康发电机组柴油发动机PT燃油泵总成拆装工时费 |  | 项 | 1 | 120
-j | 屏南收费站重康发电机组燃油泵电控执行器更换工时费 |  | 项 | 1 | 120
609-5 | 宁德京台高速公路有限责任公司
-a | 高压真空断路器 |  | 台 | 2 | 3693
-b | 岗上隧道风机锈蚀修复
-b-1 | 锈蚀修复 |  | 台 | 10 | 339
-b-2 | 安全布控 |  | 处 | 1 | 1583
-c | 淮溪隧道风机锈蚀修复
-c-1 | 锈蚀修复 |  | 台 | 10 | 339
-c-2 | 安全布控 |  | 处 | 1 | 1617
-d | 黄竹山隧道风机锈蚀修复
-d-1 | 锈蚀修复 |  | 台 | 27 | 339
-d-2 | 安全布控 |  | 处 | 1 | 5003
609-6 | 宁德屏古高速公路有限公司
-a | 钢槽制作安装50*100*5 |  | 米 | 30 | 41.7
-b | 钢槽制作安装40*60*5 |  | 米 | 30 | 33.33
-c | 螺栓 垫片14*210 |  | 套 | 10 | 20
-d | 横栓、卡槽安装焊接 |  | 套 | 10 | 45
-e | 油漆 |  | 平方米 | 5 | 61
-f | 锁具、合页安装焊接 |  | 套 | 10 | 103
-g | 车辆台班（3t载货汽车） |  | 台班 | 2 | 302.5
609-7 | 宁德沈海复线高速公路有限责任公司
-a | 钢槽制作安装50*100*5 |  | 米 | 186 | 41.67
-b | 钢槽制作安装40*60*5 |  | 米 | 186 | 33.31
-c | 螺栓 垫片14*210 |  | 套 | 62 | 20
-d | 横栓、卡槽安装焊接 |  | 套 | 62 | 45
-e | 油漆 |  | 平米 | 31 | 60.94
-f | 锁具、合页安装焊接 |  | 套 | 62 | 102.98
-g | 车辆台班（3t载货汽车） |  | 台班 | 10 | 302.5
-h | 福安北\柘荣收费站高杆灯灯头更换修复（LED200W） |  | 盏 | 72 | 1150
-i | 福安北\柘荣收费站高杆灯灯头更换修复（RJV3*2.5电缆） |  | 米 | 864 | 12.03
-j | 福安北\柘荣收费站高杆灯灯头更换修复（60CM*50CM不锈钢电源箱） |  | 个 | 8 | 500
-k | 福安北\柘荣收费站高杆灯灯头更换修复（60CM*80CM不锈钢电源箱） |  | 个 | 8 | 600
610 | 三大系统
610-1 | 宁德福寿高速公路有限责任公司
-a | 桥梁通信管箱硅芯管脱落修复 |  | 项 | 1 | 848
610-2 | 福建省宁德高速公路有限公司
-a | 光纤光栅感温光缆 |  | 米 | 600 | 45
-b | 油车岭隧道感温光缆接续盒 |  | 套 | 1 | 350
-c | 感温光缆敷设施工 |  | 米 | 600 | 13
-d | 可移动升降平台 |  | 台班 | 1 | 412
-e | 旧栏杆切割拆除清运 |  | ㎡ | 60 | 75.5
-f | 菱形钢板网拆除清运 |  | ㎡ | 60 | 75.5
-g | dn32热镀锌管栏杆 |  | ㎡ | 60 | 230
-h | 热镀锌零星钢板网 |  | ㎡ | 60 | 38.2
-i | 油漆 |  | ㎡ | 170 | 21.08
-j | 紧急电话箱体定制修复（洞外） |  | 套 | 46 | 550
-k | 紧急电话箱体定制修复（洞内） |  | 套 | 171 | 550
-l | 霞浦收费站检修口盖板修复 |  | 平方米 | 15 | 560
-m | 三沙收费站检修口盖板修复 |  | 平方米 | 7 | 560
-n | 牙城收费站检修口盖板修复 |  | 平方米 | 6 | 560
-o | 盐田收费站检修口盖板修复 |  | 平方米 | 19 | 560
-p | 下白石收费站检修口盖板修复 |  | 平方米 | 6 | 560
-q | 宁德北收费站检修口盖板修复 |  | 平方米 | 8 | 560
-r | 汽车城收费站检修口盖板修复 |  | 平方米 | 2 | 560
-s | 湾坞收费站检修口盖板修复 |  | 平方米 | 6 | 560
-t | 油车岭隧道变电站3P空调安装维修 |  | 台 | 1 | 1209
-u | 蔡家山隧道安全布控 |  | 处 | 1 | 5709
-v | （福宁沿线LED信息发布显示屏安装）P10屏户外双基色LED屏 |  | 套 | 2 | 6000
-w | （福宁沿线LED信息发布显示屏安装）控制卡 |  | 套 | 2 | 800
-x | （福宁沿线LED信息发布显示屏安装）4.5V、40A电源开关 |  | 套 | 2 | 380
-y | （福宁沿线LED信息发布显示屏安装）软件 |  | 套 | 2 | 500
-z | （福宁沿线LED信息发布显示屏安装）4G模块 |  | 项 | 2 | 500
-za | （福宁沿线LED信息发布显示屏安装）室外立柱 |  | 套 | 2 | 2600
-zb | （福宁沿线LED信息发布显示屏安装）立柱基础 |  | 项 | 2 | 2000
-zc | （福宁沿线LED信息发布显示屏安装）YJV 3*2.5电源线 |  | 米 | 400 | 7.6
-zd | （福宁沿线LED信息发布显示屏安装）φ25套管 |  | 米 | 400 | 5
-ze | （福宁沿线LED信息发布显示屏安装）安装调试 |  | 项 | 2 | 4500
610-3 | 宁德宁古高速公路有限公司
-a | 宁德西收费站检修口盖板修复 |  | 平方米 | 2 | 560
小计：
变电站机房改造项目
油料间、柴油机房改造（36处）
房屋建筑与装饰工程
装饰
新建集油沟
010507003003 | 电缆沟、地沟、明暗沟 | (1)新建集油沟 (2)伸缝、锯缝(锯缝机锯缝 缝深4cm) (3)拆除混凝土结构构件(拆除现浇钢筋混凝土 楼板) (4)人工装、运石碴(人工装车 石碴) (5)自卸汽车运石碴(载重10t以内 运距10km以内) (6)其他构件(C20预拌非泵送普通混凝土 地沟) (7)混凝土调整费(非泵送调整费) (8)水泥砂浆找平层(在混凝土 或硬基层面上 20mm厚) (9)涂料防水(聚合物水泥防水涂料1.5mm厚 平面) (10)涂料防水(聚合物水泥防水涂料1.5mm厚 立面) (11)40mm厚防油细石混凝土地面 (12)铁件、螺栓(预埋铁件安装) | m | 252 | 145.66
地面
011101003014 | 细石混凝土楼地面 | (1)细石混凝土楼地面 (2)C20现浇现拌普通混凝土 垫层 (3)水泥砂浆找平层(在混凝土 或硬基层面上 20mm厚) (4)涂料防水(聚合物水泥防水涂料1.5mm厚 平面) (5)细石混凝土楼地面(40mm厚) | m2 | 205.26 | 121.97
窗户封堵
010402001005 | 砌块墙 | (1)蒸压加气混凝土砌块、200mm厚、A5.0 (2)内外墙 (3)M5加气混凝土专用砌筑砂浆 | m3 | 6.795 | 631.76
011407001004 | 墙面喷刷涂料 | (1)水泥砂浆抹面 | m2 | 3600 | 25.06
增加百叶窗及更换防火门
011610002002 | 金属门窗拆除 | (1)旧防火门拆除 | 樘 | 15 | 26.05
010802003006 | 不锈钢防火门 | (1)门框、扇材质:不锈钢防火门 (2)304 | m2 | 65.93 | 64.08
011610002003 | 金属门窗拆除 | (1)旧窗户拆除 | 樘 | 13 | 26.05
011601001002 | 砖（石）砌体拆除 | (1)墙体凿门窗洞口面积:3.15m2 | m3 | 0.693 | 236.65
010807003005 | 金属百叶窗 | (1)框、扇材质:铝合金百叶窗设内纱窗 | m2 | 7.56 | 600.53
柴油机房至储油室开墙安装防火门
011601001001 | 砖（石）砌体拆除 | (1)拆除砖（石）砌体(拆除砌体 加气混凝土 砌块) (2)人工装、运石碴(人工装车 石碴) (3)自卸汽车运石碴(载重10t以内 运距10km以内) | m3 | 3.872 | 162.71
010802003007 | 不锈钢防火门 | (1)门框、扇材质:甲级不锈钢防火门 (2)304 | m2 | 19.36 | 64.08
其他
010103002001 | 余方弃置 | (1)拆除门窗等零星外运 140公里 (2)分20次 (3)5t以内载货汽车运输 | t·km | 504 | 19.02
更换不锈钢油箱
030210004001 | 油箱和油系统设备 | (1)更换不锈钢油箱1000升 | 台 | 8 | 6076.82
刷地坪漆
011101005004 | 地坪漆 | (1)发电机房地坪漆 (2)0.6mm环氧树脂自流平面漆 (3)0.8 mm环氧中涂砂浆 (4)0.15mm环氧封闭底漆 1 遍 | m2 | 2311.2 | 54.04
工作制度牌、标识牌
050307009001 | 标志牌 | (1)发电机房及油料间上墙工作制度牌 (2)600*1200mm | 个 | 72 | 130.97
050307009002 | 标志牌 | (1)发电机房油料间内标识牌 (2)300*400mm | 个 | 144 | 22.78
挡鼠板
GJ0510008002 | 挡鼠板 | (1)聚氨酯夹芯板500mm高 长1100mm | 个 | 8 | 154.75
GJ0510008003 | 挡鼠板 | (1)聚氨酯夹芯板500mm高 长1610mm | 个 | 15 | 171.8
GJ0510008004 | 挡鼠板 | (1)聚氨酯夹芯板500mm高 长2000mm | 个 | 36 | 189.19
安装工程
电气工程
030412001007 | 普通灯具 | (1)规格:1×40W (2)名称:LED隔爆型防爆灯(IP2X) (3)型号:LED光源,2200lm,4000K (4)安装形式:吸顶 | 套 | 36 | 166.41
030412001008 | 普通灯具 | (1)吸顶灯具安装 1x22W,LED光源 2200lm,4000K | 套 | 108 | 70.94
030411006023 | 接线盒 | (1)材质:钢制 (2)名称:灯头盒 (3)安装形式:暗装 | 个 | 144 | 6.96
030404034005 | 照明开关 | (1)规格:250V10A (2)名称:双联跷板开关 (3)安装方式:暗装 | 个 | 36 | 21.61
030412001006 | 普通灯具 | (1)A型消防应急灯具室外型IP67 (2)3W,DC36V,额定光通量≥250lm | 套 | 300 | 163.43
030404035001 | 插座 | (1)防爆插座安装(单相带接地 防爆插座电流≤15A) | 个 | 36 | 122.55
030411006024 | 接线盒 | (1)材质:钢制 (2)名称:开关(插座)盒 (3)安装形式:暗装 | 个 | 36 | 7.15
030109012001 | 其他泵 | (1)电动抽油泵220V（含油管） | 台 | 36 | 482.25
030406006002 | 低压交流异步电动机 | (1)交流异步电动机检查接线(交流异步电动机 功率≤3kw) | 台 | 36 | 159.84
030411001005 | 配管 | (1)材质:镀锌钢管 (2)规格:DN15 (3)名称:配管 (4)接地要求: (5)配置形式:明配 | m | 396 | 20.39
030411004006 | 配线 | (1)材质:铜芯 (2)名称:配线 (3)型号:WDZB-BYJ-2.5 (4)配线形式:管内穿线 | m | 1152 | 4.15
防雷接地
030409002024 | 接地母线 | (1)材质:热镀锌扁钢-40×4 (2)名称:接地母线敷设 (3)安装部位:户内 | m | 54 | 19.26
030409002025 | 接地母线 | (1)材质:热镀锌扁钢-50×5 (2)名称:接地母线敷设 (3)安装部位:户内 | m | 450 | 22.99
030414011001 | 接地装置 | (1)接地系统测试(独立接地装置 6根接地极以内) | 系统 | 36 | 341.67
通风空调
030108001005 | 离心式通风机 | (1)防爆型离心式管道风机 GDF-1.8-4 (2)L=330m3/h,H=128P,N=0.03W,220V | 台 | 36 | 1194.62
030406006001 | 低压交流异步电动机 | (1)交流异步电动机检查接线(交流异步电动机 功率≤3kw) | 台 | 36 | 159.84
030702008001 | 柔性软风管 | (1)高密度玻纤布（不燃）软管 (2)150mm | m | 5.4 | 279.07
030702001005 | 碳钢通风管道制作安装 | (1)规格:长边长≤320mm (2)名称:镀锌钢板风管 (3)形状:矩形 (4)板材厚度: (5)管件、法兰等附件及支架设计要求:符合设计及规范要求 | m2 | 56.45 | 164.48
031201003005 | 金属结构刷油 | (1)结构类型:风管支架及设备支架 (2)除锈级别:轻锈 (3)油漆品种:防锈漆 调和漆 (4)涂刷遍数、漆膜厚度:各两遍 | kg | 238.22 | 2.31
030901013005 | 灭火器 | (1)规格、型号:灭火器(4KG ) 每处2具 (2)磷酸铵盐 | 组 | 36 | 186
增加高压油管
030902001001 | 无缝钢管 | (1)无缝钢管(焊接) φ25 (2)管道系统吹扫(空气吹扫 公称直径50mm以内) (3)管道压力试验(低中压管道液压试验 公称直径50mm以内) | m | 864 | 58.29
增加油箱通气管
031001001001 | 镀锌钢管 | (1)增加油箱通气管 (2)DN32镀锌钢管 | m | 432 | 61.55
031003001001 | 螺纹阀门 | (1)DN32 (2)阻火器呼吸阀 | 个 | 36 | 303.6
油料间、柴油机房改造（36处）
房屋建筑与装饰工程
装饰
031301017025 | 脚手架搭拆 |  | 项 | 1 | 2225
安装工程
电气工程
031301017023 | 脚手架搭拆 |  | 项 | 36 | 18.31
通风空调
031301017024 | 脚手架搭拆 |  | 项 | 36 | 8.75
总价措施费
1 | 安全文明施工费 |  | 项 | 1 | 5234 |  |  | 固定项，不参与竞价
2 | 其他总价措施费 |  | 项 | 1 | 662 |  |  | 固定项，不参与竞价
3 | 扬尘防治措施费 |  | 项 | 1 | 639 |  |  | 固定项，不参与竞价
暂列金 | [6 empty] | 30000 | 固定项，不参与竞价
小计：
合计：
增值税金（9%）
报价总价：
报价人单位公章：
日期： 年 月 日