## 标价工程量清单表
标价工程量清单
工程名称：池店收费站广告牌迁移项目
序号 | 项目编码 | 项目名称 | 项目特征描述 | 计量单位 | 工程量 | 金 额(元)
[6 empty] | 报价单价 | 合价
分部分项工程
池店收费站广告牌迁移项目
房屋建筑与装饰工程
土方工程
1 | 010101001002 | 平整场地 | (1)场地平整 | m2 | 33.12
2 | 010101004002 | 挖基坑土方 | (1)三类土 (2)4.5m | m3 | 99.36
3 | 010103001002 | 回填方 | (1)原土回填 | m3 | 180.848
4 | 010103002002 | 余方弃置 | (1)三类土 (2)20km | m3 | 63.952
混凝土工程
5 | 010404001001 | 垫层 | (1)C25预拌非泵送普通混凝土 | m3 | 2.856
6 | 010501004001 | 满堂基础 | (1)预拌非泵送普通混凝土 (2)C30 | m3 | 21.12
7 | 010502001001 | 矩形柱 | (1)预拌非泵送普通混凝土 (2)C30 | m3 | 7.128
桩基
8 | 010301002001 | 预制钢筋混凝土管桩 | (1)ZHb30 (2)锚杆静压桩 (3)10m | m | 120
9 | 010202007001 | 锚杆 | (1)锚杆 (2)DN25 | m | 40
钢筋工程
10 | 010515001008 | 现浇构件钢筋 | (1)直径16mm | t | 1.668
11 | 010515001009 | 现浇构件钢筋 | (1)直径32mm | t | 1.59
12 | 010515001010 | 现浇构件钢筋 | (1)直径12mm | t | 0.352
金属结构工程
13 | 010604001002 | 钢结构广告牌安装 | (1)钢结构广告牌安装（含各类螺栓焊接） | t | 15
14 | GJ0108006001 | 零星钢构件 | (1)钢柱地脚螺栓 | t | 0.46
15 | 011405001002 | 金属面油漆 | (1)钢支撑 钢墙架 钢柱 (2)金属面 环氧富锌防锈漆 第1遍 金属面其他油漆(金属面 醇酸磁漆 二遍) (3)2遍 (4)金属面除锈(抛丸) | m2 | 480
安装工程
电气工程
16 | 030404017001 | 配电箱 | (1)成套配电箱 | 台 | 1
17 | 030404019001 | 控制开关 | (1)时控器 | 个 | 2
18 | 030411001003 | 配管 | (1)JDG20电工管 明敷 | m | 15
标价工程量清单
工程名称：池店收费站广告牌迁移项目
序号 | 项目编码 | 项目名称 | 项目特征描述 | 计量单位 | 工程量 | 金 额(元)
[6 empty] | 报价单价 | 合价
19 | 030411001004 | 配管 | (1)DN20金属软管 | m | 15
20 | 030411004001 | 配线 | (1)铜芯YJV-5*4.0mm2 | m | 15
21 | 030412002001 | 工厂灯 | (1)LED投光灯 | 套 | 3
22 | 030411006001 | 接线盒 |  | 个 | 3
防雷接地
23 | 030409001001 | 接地极 | (1)L50X50X5 L=2500镀锌角钢接地极 | 根 | 6
24 | 030409002001 | 接地母线 | (1)接地母线敷设(户外接地母线敷设) -40X4镀锌扁钢 | m | 50
25 | 030409008001 | 等电位端子箱、测试板 | (1)总等电位端子箱MEB | 台/块 | 1
26 | 030414011001 | 接地装置 | (1)接地系统测试(接地网) | 系统 | 1
单价措施项目
池店收费站广告牌迁移项目
房屋建筑与装饰工程
土方工程
1 | 021005001001 | 大型机械设备进出场及安拆 |  | 台次 | 1
混凝土工程
2 | 011702033002 | 垫层模板 | (1)垫层模板 | m2 | 2.2
3 | 011702001002 | 基础模板 | (1)独立基础模板 | m2 | 16.96
4 | 011702002002 | 柱模板 | (1)柱模板胶合板模板 | m2 | 15.84
桩基
钢筋工程
金属结构工程
5 | 011703001001 | 垂直运输 |  | 台班 | 10
总价措施项目
1 |  | 安全文明施工费 |  | 元 |  |  | 4585
2 |  | 其他总价措施费 |  | 元
3 |  | 扬尘防治措施费 |  | 元
合计
注：安全文明施工费为不可竞争费用，包干使用。