## 控制价
林浦广场（1号楼）一层改造工程
采 购 控 制 价
采购控制价(小写): |  | 1832512元 | 其中：甲供材料费 | /
(大写): | 壹佰捌拾叁万贰仟伍佰壹拾贰元整 |  | 其中：甲供材料费 | /

## 表3工程造价汇总表
工程项目造价汇总表
工程名称：林浦广场（1号楼）一层改造工程 装饰工程
序号 | 单位工程名称 | 金额(元) | 备注
1 | 装饰工程 | 983163.78
2 | 安装工程 | 311348.65
3 | 安全生产费 | 38000 | 固定费用，不可竞争
4 | 暂列金 | 500000 | 固定费用，不可竞争
合 计 |  | 1832512.43 | 取整

## 表4单位工程造价汇总表
单位工程造价汇总表
工程名称：林浦广场（1号楼）一层改造工程 装饰工程 装饰工程 |  | 第1页 共2页
序号 | 汇 总 内 容 | 金 额(元)
1 | 分部分项工程费 | 967131.78
2 | 措施项目费 | 16032
2.1 | 总价措施项目费 | 1080
2.1.1 | 安全文明施工费
2.1.2 | 其他总价措施费 | 1080
2.1.3 | 防尘喷雾措施费
2.2 | 单价措施项目费 | 14952
3 | 其他项目费
3.1 | 暂列金额
3.2 | 专业工程暂估价
3.3 | 总承包服务费
合 计=1+2+3 |  | 983163.78
单位工程造价汇总表
工程名称：林浦广场（1号楼）一层改造工程 装饰工程 安装工程 |  | 第2页 共2页
序号 | 汇 总 内 容 | 金 额(元)
1 | 分部分项工程费 | 308695.94
2 | 措施项目费 | 2652.71
2.1 | 总价措施项目费 | 336
2.1.1 | 安全文明施工费
2.1.2 | 其他总价措施费 | 336
2.1.3 | 防尘喷雾措施费
2.2 | 单价措施项目费 | 2316.71
3 | 其他项目费
3.1 | 暂列金额
3.2 | 专业工程暂估价
3.3 | 总承包服务费
合 计=1+2+3 |  | 311348.65

## 表5分部分项工程量清单与计价表
分部分项工程量清单与计价表
工程名称：林浦广场（1号楼）一层改造工程 | [6 empty] | 第1页 共7页
序号 | 项目编码 | 项目名称 | 项目特征描述 | 计量单位 | 工程量 | 金 额(元)
[6 empty] | 综合单价 |  | 合价
装饰工程 | [8 empty] | 单项工程(17房屋建筑与装饰)
装饰工程 | [8 empty] | 单位工程(17房屋建筑与装饰)
拆除工程 | [8 empty] | 分项工程(17房屋建筑与装饰)
1 | 011604002001 | 立面抹灰层拆除 |  | m2 | 200 | 19.27 |  | 3854 | 清单
2 | 011604001001 | 平面抹灰层拆除 |  | m2 | 1200 | 11.31 |  | 13572 | 清单
3 | 010103002001 | 余方弃置 |  | m3 | 200 | 69.57 |  | 13914 | 清单
吊顶 | [8 empty] | 分项工程(17房屋建筑与装饰)
4 | 011302001003 | 天棚吊顶 | (1)吊顶形式、吊杆规格、高度:φ8全丝杆 M10膨胀螺栓固定 600mm×600mm 跌级 (2)龙骨材料种类、规格、中距:50主龙@600+50副龙@400mm系列轻钢龙骨吊顶 (3)基层材料种类、规格:18mm厘阻燃板 (4)面层材料品种、规格:6mm厚双层硅酸钙板面层 | m2 | 1133 | 183.76 |  | 208200.08 | 清单
5 | 011302001004 | 天棚吊顶 |  | m2 | 600 | 16.36 |  | 9816 | 清单
其他装饰 | [8 empty] | 分项工程(17房屋建筑与装饰)
6 | 011201001001 | 墙面一般抹灰 | (1)底层厚度、砂浆配合比:12厚1:3水泥砂浆 (2)面层厚度、砂浆配合比:6厚1:2.5水泥砂浆 (3)部位: | m2 | 2000 | 43.72 |  | 87440 | 清单
7 | 011209002001 | 全玻(无框玻璃)幕墙 |  | m2 | 150 | 216.87 |  | 32530.5 | 清单
8 | 010805001001 | 电子感应门 |  | 樘 | 1 | 13840.14 |  | 13840.14 | 清单
9 | 010607005001 | 砌块墙钢丝网加固 | (1)砌块墙界面剂上铺玻纤网整墙满铺 | m2 | 2000 | 12.63 |  | 25260 | 清单
10 | 011406001007 | 抹灰面油漆涂料 | (1)墙面 (2)抹灰面 (3)3遍专用腻子 (4)白色无机涂料2遍 | m2 | 2000 | 43.25 |  | 86500 | 清单
11 | 011102003003 | 块料楼地面 |  | m2 | 1176 | 92.5 |  | 108780 | 清单
12 | 011210003001 | 玻璃隔断 |  | m2 | 100 | 289.42 |  | 28942 | 清单
13 | 011105003001 | 块料踢脚线 |  | m2 | 400 | 125.75 |  | 50300 | 清单
14 | 011208001001 | 柱（梁）面装饰 |  | m2 | 188 | 97.03 |  | 18241.64 | 清单
15 | 011207001001 | 墙面装饰板 | (1)木饰面 | m2 | 1500 | 110.85 |  | 166275 | 清单
卫生间 | [8 empty] | 分项工程(17房屋建筑与装饰)
16 | 011101006002 | 平面砂浆找平层 | (1)找平层厚度、砂浆配合比:30厚1:3水泥砂浆找平层 (2)部位:卫生间 | m2 | 24 | 36.73 |  | 881.52 | 清单
分部分项工程量清单与计价表
工程名称：林浦广场（1号楼）一层改造工程 | [6 empty] | 第2页 共7页
序号 | 项目编码 | 项目名称 | 项目特征描述 | 计量单位 | 工程量 | 金 额(元)
[6 empty] | 综合单价 |  | 合价
17 | 010904002002 | 楼（地）面涂膜防水 | (1)防水膜品种:聚合物水泥防水涂料 (2)涂膜厚度、遍数:2mm厚 平面 (3)部位:卫生间 | m2 | 24 | 58.36 |  | 1400.64 | 清单
18 | 011102003002 | 块料楼地面 | (1)结合层厚度、砂浆配合比:25厚1:3干硬性水泥砂浆结合层，表面撒水泥粉，水泥砂浆一道（内掺建筑胶） (2)面层材料品种、规格、颜色:600*1200mm瓷质面砖 (3)部位:卫生间 | m2 | 24 | 75.12 |  | 1802.88 | 清单
19 | 011201004002 | 立面砂浆找平层 | (1)找平层砂浆厚度、配合比:9厚1:3水泥砂浆+5厚1:2.5水泥砂浆 (2)部位:卫生间 | m2 | 43.2 | 35.1 |  | 1516.32 | 清单
20 | 010903002002 | 墙面涂膜防水 | (1)防水膜品种:聚合物水泥防水涂料 (2)涂膜厚度、遍数:2mm厚 立面 (3)部位:卫生间 | m2 | 43.2 | 64.59 |  | 2790.29 | 清单
21 | 011204003002 | 块料墙面 | (1)安装方式:瓷砖胶 (2)面层材料品种、规格、颜色:600*1200mm瓷质面砖 (3)部位:卫生间 | m2 | 110 | 83.2 |  | 9152 | 清单
22 | 011201001002 | 墙面一般抹灰 | (1)底层厚度、砂浆配合比:12厚1:3水泥砂浆 (2)面层厚度、砂浆配合比:6厚1:2.5水泥砂浆 (3)部位:走道 | m2 | 110 | 43.72 |  | 4809.2 | 清单
23 | 011210005002 | 成品隔断 | (1)成品隔断(抗倍特板隔断 卫生间) | m2 | 185.5 | 284.65 |  | 52802.58 | 清单
24 | 011505008004 | 卫生纸盒 | (1)浴厕配件(卫生纸盒) | 个 | 6 | 57.62 |  | 345.72 | 清单
25 | 011505010002 | 镜面玻璃 | (1)浴厕配件(盥洗室台镜 带框 ＞1.0m2) | m2 | 12 | 144.84 |  | 1738.08 | 清单
26 | 011505001002 | 洗漱台 | (1)材料品种、规格、颜色:大理石台面、生态板下柜 | m2 | 3.2 | 13.05 |  | 41.76 | 清单
27 | 011505008005 | 卫生纸盒 | (1)壁挂式抽纸盒 | 个 | 6 | 108.35 |  | 650.1 | 清单
28 | 011508004002 | 金属字 | (1)镌字材料品种、颜色:卫生间标识牌 | 个 | 2 | 90.91 |  | 181.82 | 清单
29 | 011210005003 | 成品隔断 | (1)成品隔断(抗倍特板隔断 卫生间) | m2 | 52.5 | 284.65 |  | 14944.13 | 清单
30 | 010801002003 | 木质门带套 | (1)门代号及洞口尺寸:M0921 (2)材质:带门套成品装饰平开复合木门 单开 | 樘 | 2 | 2426.89 |  | 4853.78 | 清单
分部分项工程量清单与计价表
工程名称：林浦广场（1号楼）一层改造工程 | [6 empty] | 第3页 共7页
序号 | 项目编码 | 项目名称 | 项目特征描述 | 计量单位 | 工程量 | 金 额(元)
[6 empty] | 综合单价 |  | 合价
(3)含配套五金件
31 | 011302001001 | 天棚吊顶 | (1)卫生间4m*6m (2)轻钢龙骨，600*600铝扣版 | m2 | 24 | 73.15 |  | 1755.6 | 清单
小计（一） | [7 empty] | 967131.78
安装工程 | [8 empty] | 单位工程(17安装)
电气工程 | [8 empty] | 分项工程(17安装)
32 | 030412005001 | 荧光灯 | (1)规格:30W (2)名称:LED平板灯600x600 (3)安装形式:嵌入式 | 套 | 50 | 77.1 |  | 3855 | 清单
33 | 030412005001 | 荧光灯 | (1)规格:30W (2)名称:LED平板灯600x600(应急) (3)安装形式:嵌入式 | 套 | 42 | 77.1 |  | 3238.2 | 清单
34 | 030412004001 | 装饰灯 | (1)3.5寸LED筒灯(防眩光型) (2)1*5W (3)嵌入式 | 套 | 98 | 22.62 |  | 2216.76 | 清单
35 | 030412004001 | 装饰灯 | (1)3.5寸LED射灯 (2)1*5W (3)嵌入式 | 套 | 14 | 13.72 |  | 192.08 | 清单
36 | 030411001001 | 配管 | (1)材质:钢 (2)规格:SC32 (3)名称:电气配管 (4)接地要求:按设计及规范要求 (5)配置形式:暗配 | m | 2450 | 25.42 |  | 62279 | 清单
37 | 030411004001 | 配线 | (1)材质:铜芯线 (2)规格:2.5mm2 (3)名称:照明线路 (4)型号:WDZB1-BYJ(F) (5)配线形式:管内穿线 (6)配线部位:室内 | m | 2450 | 8.64 |  | 21168 | 清单
38 | 030411004001 | 配线 | (1)材质:铜芯线 (2)规格:4.0mm2 (3)名称:照明线路 (4)型号:WDZB1-BYJ(F) (5)配线形式:管内穿线 (6)配线部位:室内 | m | 1750 | 5.61 |  | 9817.5 | 清单
39 | 030411004001 | 配线 | (1)材质:铜芯线 (2)规格:6.0mm2 (3)名称:照明线路 (4)型号:WDZB1-BYJ(F) (5)配线形式:管内穿线 (6)配线部位:室内 | m | 700 | 7.89 |  | 5523 | 清单
40 | 030502005001 | 双绞线缆 | (1)名称:管内穿线 六类四对屏蔽双绞线 | m | 1680 | 6.07 |  | 10197.6 | 清单
41 | 030404035001 | 插座 | (1)规格:250V 10A (2)名称:单相五孔插 | 个 | 50 | 21.33 |  | 1066.5 | 清单
分部分项工程量清单与计价表
工程名称：林浦广场（1号楼）一层改造工程 | [6 empty] | 第4页 共7页
序号 | 项目编码 | 项目名称 | 项目特征描述 | 计量单位 | 工程量 | 金 额(元)
[6 empty] | 综合单价 |  | 合价
座(安全型) (3)安装方式:暗装
42 | 030404033001 | 风扇 | (1)卫生间排气扇300*300 | 台 | 42 | 238.15 |  | 10002.3 | 清单
43 | 031004009001 | 烘手器 | (1)材质:全自动烘手器 | 个 | 20 | 466.75 |  | 9335 | 清单
44 | 030411006001 | 接线盒 | (1)名称:灯头盒 | 个 | 50 | 6.66 |  | 333 | 清单
45 | 030411006001 | 接线盒 | (1)名称:开关插座盒 | 个 | 50 | 7.95 |  | 397.5 | 清单
46 | 030507008001 | 监控摄像设备 | (1)监控录像机安装 | 台 | 10 | 170.63 |  | 1706.3 | 清单
47 | 030411001002 | 配管 | (1)材质:套接紧定式镀锌钢导管 (2)规格:JDG20 (3)名称:电气配管 (4)接地要求:按设计要求 (5)配置形式:明敷 | m | 30.75 | 20.06 |  | 616.85 | 清单
48 | 030411001003 | 配管 | (1)规格:DN25 (2)名称:金属软管 (3)接地要求:按设计要求 | m | 2 | 49.8 |  | 99.6 | 清单
49 | 030413001001 | 铁构件 | (1)材质:碳钢 (2)名称:明敷电气管道支架制作、暗装 | kg | 3000 | 20.41 |  | 61230 | 清单
50 | 030502005002 | 双绞线缆 | (1)管内穿放 非屏蔽4对双绞线 UTP6 | m | 228.15 | 5.18 |  | 1181.82 | 清单
51 | 030411006002 | 接线盒 | (1)材质:钢制 (2)规格:86型 (3)名称:接线盒+空白面板 (4)安装形式:暗装 | 个 | 2 | 10.64 |  | 21.28 | 清单
52 | 030501009001 | 路由器 | (1)网络设备安装试验(无线路由器) | 台 | 1 | 3016.67 |  | 3016.67 | 清单
53 | 030502012001 | 信息插座 | (1)名称:六类双孔信息插座(内网+外网) | 个 | 2 | 65.03 |  | 130.06 | 清单
54 | 030502012002 | 信息插座 | (1)名称:六类单孔信息插座(外网) | 个/块 | 1 | 51.82 |  | 51.82 | 清单
55 | 030411001022 | 配管 | (1)材质:套接紧定式镀锌钢导管 (2)规格:JDG20 (3)名称:电气配管 (4)接地要求:按设计要求 (5)配置形式:明敷 | m | 37.3 | 20.06 |  | 748.24 | 清单
56 | 030411001023 | 配管 | (1)规格:DN25 (2)名称:金属软管 (3)接地要求:按设计要求 | m | 2 | 49.8 |  | 99.6 | 清单
57 | 030413001004 | 铁构件 | (1)材质:碳钢 (2)名称:明敷电气管道支架制作、暗装 | kg | 7.61 | 21.33 |  | 162.32 | 清单
58 | 030502005007 | 双绞线缆 | (1)管内穿放 非屏蔽4对双绞线 UTP6 | m | 39.3 | 5.18 |  | 203.57 | 清单
59 | 030502005008 | 双绞线缆 | (1)线槽穿放 非屏蔽4 | m | 30.62 | 5.02 |  | 153.71 | 清单
分部分项工程量清单与计价表
工程名称：林浦广场（1号楼）一层改造工程 | [6 empty] | 第5页 共7页
序号 | 项目编码 | 项目名称 | 项目特征描述 | 计量单位 | 工程量 | 金 额(元)
[6 empty] | 综合单价 |  | 合价
对双绞线 UTP6
60 | 030411006005 | 接线盒 | (1)材质:钢制 (2)规格:86型 (3)名称:接线盒+空白面板 (4)安装形式:暗装 | 个 | 2 | 10.64 |  | 21.28 | 清单
61 | 030501009003 | 路由器 | (1)网络设备安装试验(无线路由器) | 台 | 2 | 3016.67 |  | 6033.34 | 清单
水卫工程 | [8 empty] | 分项工程(17安装)
62 | 031001006001 | 塑料管 | (1)卫生间排气扇管加长PVC100管 | m | 30 | 61.02 |  | 1830.6 | 清单
63 | 031001006001 | 塑料管 | (1)卫生间排气扇管加长PVC160管 | m | 30 | 89.41 |  | 2682.3 | 清单
64 | 030413002001 | 凿(压)槽 | (1)名称:混凝土结构(宽mm×深mm70×70) | m | 50 | 55.96 |  | 2798 | 清单
65 | 031001006003 | 塑料管 | (1)材质、规格:室内PE塑料给水管(热熔连接) DN25 (2)压力试验及吹、洗设计要求:管道消毒、冲洗 | m | 140 | 39.57 |  | 5539.8 | 清单
66 | 031004006001 | 大便器 | (1)蹲式大便器安装(脚踏开关) | 组 | 6 | 291.77 |  | 1750.62 | 清单
67 | 031004003001 | 洗脸盆 | (1)感应台下式洗脸盆(含混合冷热龙头、洗脸盆排水附件、金属软管、螺纹管件等) | 组 | 6 | 739.57 |  | 4437.42 | 清单
68 | 031004007001 | 小便器 | (1)壁挂式小便器安装(感应开关 埋入式) | 组 | 3 | 710.42 |  | 2131.26 | 清单
69 | 031004008001 | 其他成品卫生器具 | (1)名称:成品拖布池安装（长颈水嘴、成品拖布池） | 组 | 2 | 658.83 |  | 1317.66 | 清单
监控系统 | [8 empty] | 分项工程(17安装)
70 | 030904011001 | 远程控制箱(柜) | (1)电气火灾监控设备JBF62S-100 | 台 | 1 | 7454.39 |  | 7454.39 | 清单
71 | 030408002001 | 控制电缆 | (1)型号:WDZBN-KYY (2)规格:2×1.5 (3)材质:铜芯 (4)名称:室内铜芯电力电缆敷设 (5)电压等级(kV):0.6/1KV | m | 286.12 | 16.04 |  | 4589.36 | 清单
72 | 030904008001 | 模块(模块箱) | (1)传感器 | 个/台 | 9 | 957.74 |  | 8619.66 | 清单
73 | 030901003001 | 水喷淋(雾)喷头 | (1)名称:消防喷淋利旧安装 | 个 | 100 | 8.47 |  | 847 | 清单
火灾报警 | [8 empty] | 分项工程(17安装)
74 | 030411001017 | 配管 | (1)材质:焊接钢管 (2)规格:SC15 (3)名称:电气配管 (4)接地要求:按设计要求 (5)配置形式:明敷 | m | 20 | 23.06 |  | 461.2 | 清单
分部分项工程量清单与计价表
工程名称：林浦广场（1号楼）一层改造工程 | [6 empty] | 第6页 共7页
序号 | 项目编码 | 项目名称 | 项目特征描述 | 计量单位 | 工程量 | 金 额(元)
[6 empty] | 综合单价 |  | 合价
75 | 030411001018 | 配管 | (1)材质:焊接钢管 (2)规格:SC15 (3)名称:电气配管 (4)接地要求:按设计要求 (5)配置形式:暗敷 | m | 27.53 | 16.92 |  | 465.81 | 清单
76 | 030411001019 | 配管 | (1)材质:焊接钢管 (2)规格:SC20 (3)名称:电气配管 (4)接地要求:按设计要求 (5)配置形式:明敷 | m | 31.6 | 26.51 |  | 837.72 | 清单
77 | 030411001020 | 配管 | (1)材质:焊接钢管 (2)规格:SC20 (3)名称:电气配管 (4)接地要求:按设计要求 (5)配置形式:暗敷 | m | 20 | 24.5 |  | 490 | 清单
78 | 030411001021 | 配管 | (1)规格:DN20 (2)名称:金属软管 (3)接地要求:按设计要求 | m | 6 | 45.1 |  | 270.6 | 清单
79 | 030413001003 | 铁构件 | (1)材质:碳钢 (2)名称:明敷电气管道支架制作、暗装 | kg | 4.85 | 20.92 |  | 101.46 | 清单
80 | 030408002002 | 控制电缆 | (1)型号:WDZB1N-KVV (2)规格:2X1.5 (3)材质:铜芯 (4)名称:铜芯控制电缆敷设 (5)电压等级(kV):0.6/1KV | m | 46.11 | 16.03 |  | 739.14 | 清单
81 | 030411004002 | 配线 | (1)材质:铜芯 (2)规格:2.5mm2 (3)名称:电气配线 (4)型号:WDZN-BYJ (5)配线形式:管内 (6)配线部位:室内 | m | 67.2 | 5.72 |  | 384.38 | 清单
82 | 030904006001 | 消防报警电话插孔(电话) | (1)名称:手动报警按钮(带电话插孔) | 个 | 1 | 75.16 |  | 75.16 | 清单
83 | 030904003001 | 按钮 | (1)名称:消防栓按钮 | 个 | 10 | 264.98 |  | 2649.8 | 清单
84 | 030904001001 | 点型探测器 | (1)名称:感烟探测器 (2)类型:带地址码(A1型) | 个 | 8 | 109.02 |  | 872.16 | 清单
85 | 030904005001 | 声光报警器 | (1)名称:声光报警器(具有语音功能) | 个 | 2 | 184.31 |  | 368.62 | 清单
86 | 030411006004 | 接线盒 | (1)材质:钢制 (2)名称:接线盒 (3)安装形式:暗装 | 个 | 8 | 6.85 |  | 54.8 | 清单
消火栓系统 | [8 empty] | 分项工程(17安装)
87 | 030901010001 | 室内消火栓 | (1)名称:室内消火栓 DN70 (2)型号:单栓带灭火器箱组合式消防柜 SG18E65Z-J 1800X700X | 套 | 4 | 1715.73 |  | 6862.92 | 清单
分部分项工程量清单与计价表
工程名称：林浦广场（1号楼）一层改造工程 | [6 empty] | 第7页 共7页
序号 | 项目编码 | 项目名称 | 项目特征描述 | 计量单位 | 工程量 | 金 额(元)
[6 empty] | 综合单价 |  | 合价
180 (3)规格:配有DN65旋转型消火栓一只，DN65麻质衬胶水龙带(L=25m)一条，QZ19水枪一支，消防软管卷盘一套，软管内径φ19长30m，一只可发出报警信号按钮并设有保护按钮的设施和指示灯 (4)安装方式:室内
88 | 030901002001 | 消火栓钢管 | (1)材质、规格:内外壁热镀锌钢管 DN70 P=1.6Mpa (2)连接形式:沟槽连接 (3)安装部位:室内 | m | 300 | 110 |  | 33000 | 清单
89 | 030901013001 | 灭火器 |  | 组 | 30 | 65.54 |  | 1966.2 | 清单
小计（二） | [7 empty] | 308695.94
合 计 | [7 empty] | 1275827.72 | 无效数据

## 表7单价措施项目清单与计价表
单价措施项目清单与计价表
工程名称：林浦广场（1号楼）一层改造工程 | [6 empty] | 第1页 共1页
序号 | 项目编码 | 项目名称 | 项目特征描述 | 计量单位 | 工程量 | 金 额(元)
[6 empty] | 综合单价 |  | 合价
装饰工程 | [8 empty] | 单项工程(17房屋建筑与装饰)
装饰工程 | [8 empty] | 单位工程(17房屋建筑与装饰)
拆除工程 | [8 empty] | 分项工程(17房屋建筑与装饰)
吊顶 | [8 empty] | 分项工程(17房屋建筑与装饰)
其他装饰 | [8 empty] | 分项工程(17房屋建筑与装饰)
1 | 011701006001 | 满堂装饰脚手架 | (1)服务对象（天棚和墙面或天棚）:天棚和墙面 (2)服务高度:5m以内 | m2 | 1200 | 12.46 |  | 14952 | 清单
卫生间 | [8 empty] | 分项工程(17房屋建筑与装饰)
安装工程 | [8 empty] | 单位工程(17安装)
电气工程 | [8 empty] | 分项工程(17安装)
2 | 031301017001 | 脚手架搭拆 | 电气设备安装工程脚手架搭拆费 | 项 | 1 | 1896.41 |  | 1896.41 | 清单
水卫工程 | [8 empty] | 分项工程(17安装)
3 | 031301017002 | 脚手架搭拆 | 给排水、采暖、燃气工程脚手架搭拆费 | 项 | 1 | 420.3 |  | 420.3 | 清单
监控系统 | [8 empty] | 分项工程(17安装)
火灾报警 | [8 empty] | 分项工程(17安装)
消火栓系统 | [8 empty] | 分项工程(17安装)
合 计 | [7 empty] | 17268.71 | 无效数据