## 报价汇总表
报价汇总表
工程名称:月山养护基地文体中心、姑田所综合楼屋面及朋口所室外路面、溪南收费站坡屋面修缮工程协作队伍选择（二次采购）
序号 | 单项工程名称 | 金额(元) | 其中: 暂列金、暂估价(元)
1 | 月山养护基地文体中心、姑田所综合楼屋面及朋口所室外路面、溪南收费站坡屋面修缮工程 |  | 16350
合 计 |  |  | 16350

## 分部分项工程量清单报价表
分部分项工程量清单报价表
工程名称：月山养护基地文体中心、姑田所综合楼屋面及朋口所室外路面、溪南收费站坡屋面修缮工程协作队伍选择（二次采购） | [6 empty] | 第1页 共12页
序号 | 项目编码 | 项目名称 | 项目特征描述 | 计量单位 | 工程量 | 金 额(元)
[6 empty] | 综合单价 |  | 合价
月山文体中心管修缮工程室内修缮工程 | [8 empty] | 单项工程(17房屋建筑与装饰)
房屋建筑与装饰工程 | [8 empty] | 单位工程(17房屋建筑与装饰)
拆除工程 | [8 empty] | 分项工程(17房屋建筑与装饰)
1 | 011606002001 | 墙柱面龙骨及饰面拆除 | (1)部位:篮球场 (2)拆除的基层类型:砖墙面 (3)龙骨及饰面种类:除隔音板 木墙裙 带龙骨 | m2 | 420.08
2 | 011606002002 | 墙柱面龙骨及饰面拆除 | (1)拆除的基层类型:抹灰面 (2)龙骨及饰面种类:壁纸 | m2 | 72.831
3 | 011606001001 | 楼地面龙骨及饰面拆除 | (1)部位:休息室房间 (2)龙骨及饰面种类:木地板面层 带龙骨 | m2 | 82.44
4 | 011614007001 | 踢脚线拆除 | (1)踢脚线材质:木 | m | 59
5 | 011610001001 | 门窗拆除 |  | 樘 | 5
6 | 011607003001 | 屋面附着层拆除 |  | m2 | 78.6
7 | 011614009001 | 室内音响及装饰包装层拆除 | (1)构件名称:室内音响及装饰包装层 | m | 12
8 | 010103002001 | 余方弃置 | (1)废弃料品种:拆除垃圾外运 (2)运距:按10KM包干计取 | m3 | 25.943
装饰 | [8 empty] | 分项工程(17房屋建筑与装饰)
9 | 011208001001 | 柱（梁）面装饰 | (1)部位:篮球场 (2)龙骨材料种类、规格、中距:75系列轻钢龙骨隔墙，中距竖300mm以内、横750mm (3)基层材料种类、规格:18mm厚阻燃板 (4)面层材料品种、规格、颜色:枫木纹15mm厚木质吸声板 | m2 | 420.08
10 | 011105006001 | 金属踢脚线 | (1)部位:篮球场 (2)踢脚线高度:200mm (3)龙骨材料种类、规格、中距:75系列轻钢龙骨隔墙，中距竖300mm以内、横750mm (4)基层材料种类、规格:9mm厚阻燃板 (5)面层材料品种、规格、颜色:1.2厚不锈钢踢脚线 | m | 120
11 | 011406001001 | 抹灰面油漆涂料 | (1)部位:休息室内墙 (2)基层类型:抹灰面 (3)贴玻纤网格布 (4)腻子种类、遍数:满刮腻子二遍、打磨 | m2 | 72.83
分部分项工程量清单报价表
工程名称：月山养护基地文体中心、姑田所综合楼屋面及朋口所室外路面、溪南收费站坡屋面修缮工程协作队伍选择（二次采购） | [6 empty] | 第2页 共12页
序号 | 项目编码 | 项目名称 | 项目特征描述 | 计量单位 | 工程量 | 金 额(元)
[6 empty] | 综合单价 |  | 合价
(5)油漆涂料品种、遍数（或厚度）:底漆一遍、乳胶漆二遍
12 | 011406001002 | 抹灰面油漆涂料 | (1)部位:室内墙面 (2)基层类型:原有涂料 (3)油漆涂料品种、遍数（或厚度）:乳胶漆二遍 | m2 | 729.04
13 | 011406001003 | 抹灰面油漆涂料 | (1)部位:室内天棚 (2)基层类型:原有涂料 (3)油漆涂料品种、遍数（或厚度）:乳胶漆二遍 | m2 | 89.52
14 | 011102003001 | 块料楼地面 | (1)部位:房间地面 (2)结合层厚度、砂浆配合比:70厚1:3干硬性水泥砂浆 (3)面层材料品种、规格、颜色:800×800玻化砖 | m2 | 89.52
15 | 011105003001 | 块料踢脚线 | (1)踢脚线高度:120高 (2)粘贴层厚度、材料种类:10厚1:2水泥砂浆 (3)800×800玻化砖 | m2 | 7.2
16 | 011104002001 | 竹、木（复合）地板 | (1)部位:篮球场 (2)龙骨材料种类、规格、铺设间距:利旧 (3)面层材料品种、规格、颜色:利旧 | m2 | 80
17 | 010801002001 | 木质门带套 | (1)门代号及洞口尺寸:900×2100 (2)材质:带门套成品装饰平开复合木门单开 | 樘 | 5
18 | 011405001001 | 金属面油漆 | (1)清扫 (2)打磨 (3)酚醛防锈漆 (4)丙烯酸聚氨酯底漆一遍 (5)丙烯酸聚氨酯中间漆一遍 (6)氟碳面漆一遍 (7)氟碳罩漆一遍 | m2 | 926.89
19 | 010902001002 | 屋面卷材防水 | (1)彩钢瓦屋面 (2)卷材品种、规格、厚度:1.5厚氟碳膜防水卷材 (3)防水层数:1 (4)防水层做法:自粘法 | m2 | 926.89
20 | 010902007001 | 屋面天沟、檐沟防水 | (1)150宽1.0厚不锈钢天沟 | m | 52.4
21 | 010606012001 | 钢支架 | (1)部位:天沟 | t | 0.07
分部分项工程量清单报价表
工程名称：月山养护基地文体中心、姑田所综合楼屋面及朋口所室外路面、溪南收费站坡屋面修缮工程协作队伍选择（二次采购） | [6 empty] | 第3页 共12页
序号 | 项目编码 | 项目名称 | 项目特征描述 | 计量单位 | 工程量 | 金 额(元)
[6 empty] | 综合单价 |  | 合价
(2)钢材品种、规格:30*30*1.2不锈钢方管，间距@1500
22 | 010901002002 | 型材屋面 | (1)型材品种、规格:0.8厚单层铝瓦 | m2 | 244.42
23 | 010902001003 | 屋面卷材防水 | (1)屋面女儿墙内侧墙面 (2)卷材品种、规格、厚度:3mm厚SBS改性沥青防水卷材 (3)防水层数:1 (4)防水层做法:热熔法 | m2 | 168
24 | 011209001001 | 带骨架幕墙 | (1)骨架材料种类、规格、中距:镀锌型钢 (2)面层材料品种、规格、颜色:3厚铝单板 (3)面层固定方式:硅酮结构胶(双组分) (4)嵌缝、塞口材料种类:DC79HN耐候胶 | m2 | 168
25 | 011610005001 | 防鼠网 | (1)防鼠网 | m2 | 11
26 | GJ0511015001 | 不锈钢收口条 | (1)不锈钢收口条 | m | 12
27 | 040205006001 | 标线 | (1)部位:室外地面 (2)工艺:热熔 (3)线型:分界线 (4)材料品种:热塑标线底漆+热熔标线涂料 | m | 260
28 | BC001 | 现场签证点工 | (1)理休息室一层屋面、篮球场地面四周明沟，屋面零星修复等零星用工 | 工日 | 12
29 | BC008 | 室外花岗岩火烧板地面污渍清洗 | (1)理休息室一层屋面、篮球场地面四周明沟等零星用工 | 工日 | 712
安装工程 | [8 empty] | 单位工程(17安装)
电气工程 | [8 empty] | 分项工程(17安装)
30 | 030409005002 | 避雷网 | (1)规格:Φ12 (2)材质:镀锌圆钢 (3)名称:避雷网 (4)安装形式:沿折板支架敷设 | m | 90
31 | 030411001001 | 配管 | (1)材质:PVC电工套管(中型) (2)规格:Φ25 (3)配置形式:明配 | m | 130
32 | 030411004003 | 配线 | (1)名称:管内穿线 WDZB-BYJ-2.5 | m | 440
33 | 030411004002 | 配线 | (1)名称:管内穿线 WDZB-BYJ-4.0 | m | 100
水卫工程 | [8 empty] | 分项工程(17安装)
34 | 031001006001 | 塑料管 | (1)连接形式:粘接 | m | 60
分部分项工程量清单报价表
工程名称：月山养护基地文体中心、姑田所综合楼屋面及朋口所室外路面、溪南收费站坡屋面修缮工程协作队伍选择（二次采购） | [6 empty] | 第4页 共12页
序号 | 项目编码 | 项目名称 | 项目特征描述 | 计量单位 | 工程量 | 金 额(元)
[6 empty] | 综合单价 |  | 合价
(2)安装部位:外墙 (3)介质:雨水 (4)材质、规格:Φ110PVC管
35 | 011615001001 | 开孔（打洞） |  | 个 | 6
36 | B001 | 雨水斗 | (1)DN100虹吸式不锈钢雨水斗 | 个 | 6
月山文体中心管修缮工程室内钢结构修护 | [8 empty] | 单项工程(17房屋建筑与装饰)
房屋建筑与装饰工程 | [8 empty] | 单位工程(17房屋建筑与装饰)
装配式 | [8 empty] | 分项工程(17房屋建筑与装饰)
37 | 010606001009 | 钢支撑 XG | (1)SCФ25圆钢 X 形水平支撑（在钢梁腹板焊接耳朵连接板t10*95*200mm+法兰螺栓） | t | 0.233
38 | 010606001010 | 钢支撑 | (1)1. 构件类型：柱间支撑； (2)2. 材质：Q235B； (3)3. 规格：ZCL110*7mm； (4)4. 连接方式：焊接连接板 + 10.9S/M20 高强螺栓 | t | 0.326
39 | 010606001011 | 钢系杆 | (1)1. 构件类型：屋面刚性系杆； (2)2. 材质 Q235B；3. 规格 XG1Φ140×4.5mm； (3)4. 连接：焊接 t10170170/t10120170 连接板 + 10.9S/M20 高强螺栓 (4)工程量单位：t（系杆 + 连接板重量） | t | 0.613
40 | 010606001012 | 钢支撑、钢拉条 | (1)1. 构件类型：隅撑； (2)2. 材质 Q235B； (3)3. 规格 L50×5； (4)4. 连接：M12 螺栓 (5)工程量单位：t（L50×5 角钢的理论重量） | t | 2.449
41 | 010606002001 | 钢檩条 | (1)1. 构件类型：双拼钢檩条； (2)2. 材质 Q355B； (3)3. 规格 C250×70×20×2.5； (4)4. 附檩托板 t6230170； (5)5. 连接：M12 螺栓、Φ6 自攻螺钉 (6)工程量单位：t（双拼檩条 + 檩托板的 | t | 4.141
分部分项工程量清单报价表
工程名称：月山养护基地文体中心、姑田所综合楼屋面及朋口所室外路面、溪南收费站坡屋面修缮工程协作队伍选择（二次采购） | [6 empty] | 第5页 共12页
序号 | 项目编码 | 项目名称 | 项目特征描述 | 计量单位 | 工程量 | 金 额(元)
[6 empty] | 综合单价 |  | 合价
理论重量）
42 | GJ0215015001 | 其他钢构件 | (1)1. 构件类型：节点加劲肋、端板； (2)2. 材质 Q355B； (3)3. 规格 t12*170*170、t10*120*120 | t | 0.719
43 | 010516001001 | 高强螺栓 | (1)螺栓种类:高强螺栓 (2)规格:10.9S/M20高强螺栓 | 套 | 64
44 | 011405001006 | 金属面除锈 | (1)金属构件制作(金属面除锈 喷石英砂) | m2 | 414.642
45 | 011405001007 | 金属面油漆 | (1)构件名称: (2)油漆品种、遍数:金属面其他油漆(金属面 醇酸磁漆 二遍) | m2 | 414.642
46 | BC009 | 现场签证点工 | (1)理休息室一层屋面、篮球场地面四周明沟，屋面零星修复等零星用工 | 工日 | 15
月山文体中心管修缮工程外立面修缮 | [8 empty] | 单项工程(17房屋建筑与装饰)
房屋建筑与装饰工程 | [8 empty] | 单位工程(17房屋建筑与装饰)
装饰 | [8 empty] | 分项工程(17房屋建筑与装饰)
47 | 011406001004 | 抹灰面油漆涂料 | (1)打磨、乳胶漆二遍 | m2 | 699.86
48 | GJ0511031005 | 金属格栅 | (1)部位:墙面 (2)做法:内横80×40×3热镀锌方钢管（烤白漆）平均净间距1700，外竖80×40×1.2白色铝合金方通净间距100 | m2 | 671.16
49 | GJ0511031006 | 金属格栅 | (1)部位:窗户 (2)做法:内横80×40×3热镀锌方钢管（烤白漆）平均净间距1750，外竖80×40×1.2氟碳漆喷涂白色铝合金方通净间距380 | m2 | 175.89
50 | GJ0511025001 | 零星收边，收口 | (1)背面墙面转角处、屋顶面、窗台面、门框收口包边 (2)1.5厚铝单板 | m2 | 92.98
51 | B006 | 现场签证 电工人工工日 | (1)外墙电线及Φ25线管检修 | 工日 | 2
安装工程 | [8 empty] | 单位工程(17安装)
水卫工程 | [8 empty] | 分项工程(17安装)
52 | 030413003005 | 打洞(孔) | (1)规格:钻孔直径132mm以内 (2)名称:排水管穿墙孔 | 个 | 6
通风空调 | [8 empty] | 分项工程(17安装)
分部分项工程量清单报价表
工程名称：月山养护基地文体中心、姑田所综合楼屋面及朋口所室外路面、溪南收费站坡屋面修缮工程协作队伍选择（二次采购） | [6 empty] | 第6页 共12页
序号 | 项目编码 | 项目名称 | 项目特征描述 | 计量单位 | 工程量 | 金 额(元)
[6 empty] | 综合单价 |  | 合价
53 | BC018 | 5匹空调外机拆机含高空作业费 | (1)空调拆除安装 | 台 | 4
54 | BC019 | 5匹空调外机移机含高空作业费 |  | 台 | 4
55 | 030413003006 | 打洞(孔) | (1)规格:钻孔直径83mm以内 (2)名称:铜管穿墙孔 | 个 | 4
56 | BC020 | 堵洞 | (1)公称直径80mm以内 | 个 | 4
57 | 031001004001 | 铜管 | (1)?9.52；介质:冷媒；连接形式：钎焊；含管道系统吹扫 (2)?19.05；介质:冷媒；连接形式：钎焊；含管道系统吹扫 (3)包管塑料管 (4)管道支架 (5)管道绝热壳 | m | 15
58 | 030903003001 | 铜管 | (1)?19.05；介质:冷媒；连接形式：钎焊；含管道系统吹扫 (2)包管塑料管 (3)管道支架 | m | 15
59 | 030702008001 | 柔性软风管 | (1)保温套管 (2)自粘铝箔橡塑保温棉 (3)Φ89 | m | 15
60 | BC021 | 4台5匹空调加氨 | (1)R32制冷剂含人工和材料 | 项 | 1
61 | 030411001002 | 配管 | (1) (2)PC20 (3)砖、混凝土结构 (4)明配 | m | 15
62 | 030411004004 | 配线 | (1)WDZB-BYJ-6 (2)管内穿线 (3)空调 | m | 60
零星修缮 | [8 empty] | 单项工程(17房屋建筑与装饰)
房屋建筑与装饰工程 | [8 empty] | 单位工程(17房屋建筑与装饰)
宿舍楼大坪维修项目 | [8 empty] | 分项工程(17房屋建筑与装饰)
63 | 041001003001 | 拆除基层 | (1)材质:级配碎石垫层 (2)厚度:200mm | m2 | 28.224
64 | 040103002007 | 余方弃置 | (1)废弃料品种:拆除级配碎石垫层 (2)运距:12KM | m3 | 5.645
65 | 050201001005 | 园路 | (1)垫层厚度、宽度、材料种类:200厚C15预拌非泵送普通混凝土 (2)路面厚度、宽度、材料种类:芝麻白花岗岩600*200*25 (3)砂浆强度等级:30厚1：3干硬性水泥砂 | m2 | 28.224
分部分项工程量清单报价表
工程名称：月山养护基地文体中心、姑田所综合楼屋面及朋口所室外路面、溪南收费站坡屋面修缮工程协作队伍选择（二次采购） | [6 empty] | 第7页 共12页
序号 | 项目编码 | 项目名称 | 项目特征描述 | 计量单位 | 工程量 | 金 额(元)
[6 empty] | 综合单价 |  | 合价
浆
66 | BC062 | 现场签证点工(现场签证 人工工日) | (1)男普工 (2)水池电源线布置开挖线槽及取孔 | 工日 | 1
67 | BC063 | 现场签证点工(现场签证 人工工日) | (1)男技工 (2)水池供水线路排查及水管更换修复 | 工日 | 3
68 | 030411004005 | 配线 | (1)材质:铜芯 (2)规格:YJV-3*4mm2 (3)名称:电力电缆敷设 (4)配线部位:室内 | m | 33.6
69 | 030109011001 | 潜水泵 | (1)80QW43-13-3 | 台 | 2
70 | 030404022005 | 控制器 | (1)名称:定时时控器 | 台 | 1
71 | BC064 | 现场签证点工(现场签证 人工工日) | (1)男技工 (2)电气线路整理及拆除原有潜水泵等 | 工日 | 2
后山通道维修项目 | [8 empty] | 分项工程(17房屋建筑与装饰)
72 | 011605001005 | 平面块料拆除 | (1)饰面材料种类:破损石材台阶 | m2 | 26.6
73 | GJ0507012001 | 石材台阶面 | (1)面层材料品种、规格、颜色、厚度:芝麻黑花岗岩600*200*25 (2)结合层厚度、砂浆配合比:30厚1:3干硬性水泥砂浆 | m2 | 26.6
74 | BC065 | 现场签证点工(现场签证 人工工日) | (1)男技工 (2)贴利旧大理石面层 | 工日 | 4
75 | 040103002008 | 余方弃置 | (1)废弃料品种:园路拆除废料大理石 (2)运距:12KM | m3 | 2.66
配电房屋面改造项目 | [8 empty] | 分项工程(17房屋建筑与装饰)
76 | BC066 | 现场签证点工(现场签证 人工工日) | (1)男普工 (2)拆除原有防腐木（包括基层框架） | 工日 | 3
77 | BC067 | 现场签证点工(现场签证 人工工日) | (1)男普工 (2)屋面原有花池拆除11套（包括花池种植土清理） (3)原有花池移位安装 | 工日 | 5
78 | 010401012001 | 零星砌砖 | (1)零星砌砖名称、部位:波纹管跟化粪池连接处砌砖封堵 (2)砖品种、规格、强度等级:240×115×53烧结煤矸石普通砖 (3)砂浆强度等级、配合比:M5混合砂浆 | m3 | 1.908
79 | 050201001006 | 园路 | (1)土基整理路床 (2)100厚级配碎石垫层、100厚C15混凝土垫层 | m2 | 106.05
分部分项工程量清单报价表
工程名称：月山养护基地文体中心、姑田所综合楼屋面及朋口所室外路面、溪南收费站坡屋面修缮工程协作队伍选择（二次采购） | [6 empty] | 第8页 共12页
序号 | 项目编码 | 项目名称 | 项目特征描述 | 计量单位 | 工程量 | 金 额(元)
[6 empty] | 综合单价 |  | 合价
(3)600*300*18厚仿芝麻白水洗面石英砖 (4)30厚1：3干硬性水泥砂浆
80 | BC068 | 现场签证点工(现场签证 人工工日) | (1)男技工 (2)屋面排水沟粉刷找平（石英砖周边预留排水沟） | 工日 | 2
81 | BC069 | 现场签证点工(现场签证 人工工日) | (1)男普工 (2)景观亭打磨（机器人工打磨） | 工日 | 2
82 | BC070 | 现场签证点工(现场签证 人工工日) | (1)男普工 (2)景观亭立柱开裂修复 | 工日 | 3
83 | 011404013001 | 景观亭油漆 | (1)底漆二遍、聚酯清漆二遍 | m2 | 84.512
84 | 010901003001 | 阳光板屋面 | (1)安装固定1000×600×15阳光板，接缝、嵌缝 | m2 | 22.936
85 | 011104002002 | 防腐木地板 | (1)空铺50*50*3热镀锌方钢管龙骨间距400mm (2)空铺18厚樟子松ACQ级 (3)刷防腐漆 | m2 | 19.498
86 | BC071 | 现场签证点工(现场签证 人工工日) | (1)男技工 (2)栏杆损坏维修（含材料、人工费等包干） | 工日 | 4
87 | BC072 | 现场签证点工(现场签证 人工工日) | (1)男普工 (2)栏杆打磨翻新 | 工日 | 5
88 | BC073 | 现场签证点工(现场签证 人工工日) | (1)男技工 (2)水泥预制栏杆油漆（底漆二遍、面漆二遍） | 工日 | 8
89 | 011406001005 | 抹灰面油漆涂料 | (1)栏杆底座 (2)清扫、满刮腻子二遍、打磨 (3)无光高级丙烯酸外墙涂料二遍 | m2 | 39.823
90 | 030412004001 | 装饰灯 | (1)名称:铝型材线形灯带 (2)型号:DC12V,4.8W/m (3)规格:LED IP65 (4)安装形式:卡入安装槽中 | m | 45
91 | 030408001001 | 电力电缆 | (1)YJV (2)规格:3*4mm2 (3)材质:铜芯 (4)名称:电力电缆敷设 (5)敷设方式、部位:室内 | m | 24.5
分部分项工程量清单报价表
工程名称：月山养护基地文体中心、姑田所综合楼屋面及朋口所室外路面、溪南收费站坡屋面修缮工程协作队伍选择（二次采购） | [6 empty] | 第9页 共12页
序号 | 项目编码 | 项目名称 | 项目特征描述 | 计量单位 | 工程量 | 金 额(元)
[6 empty] | 综合单价 |  | 合价
92 | 030404022006 | 控制器 | (1)定时时控器 | 台 | 1
93 | 031001006002 | 塑料管 | (1)室内 (2)给水管DN20 | m | 12.52
94 | BC0001003001 | 水龙头 | (1)规格:DN15不锈钢水嘴 | 套 | 1
95 | 030703005001 | 塑料阀门 | (1)DN25 | 个 | 1
96 | 040601012001 | 树脂水池 | (1)成品树脂水池1200*600 | 座 | 1
97 | 031003010001 | 软接头(软管) | (1)金属软管 DN15 | 个/组 | 2
98 | BC074 | 现场签证点工(现场签证 人工工日) | (1)男技工 (2)景观亭照明线路整理 | 工日 | 1
99 | 011605001006 | 平面块料拆除 | (1)大理石台阶面板 | m2 | 0.761
100 | 040103002009 | 余方弃置 | (1)废弃料品种:拆除垃圾 (2)运距:12KM | m3 | 0.152
其他零星项目 | [8 empty] | 分项工程(17房屋建筑与装饰)
101 | BC075 | 现场签证点工(现场签证 人工工日) | (1)男技工 (2)观赏池水车更换 (3)直径1米定制防腐木水车 (4)底座垫高20厘米，安装 | 工日 | 5
102 | BC076 | 现场签证点工(现场签证 人工工日) | (1)男技工 (2)观赏池圆形造型外墙漆修复 | 工日 | 3
103 | BC077 | 现场签证点工(现场签证 人工工日) | (1)男技工 (2)水车水管布置、PVC给水管 | 工日 | 4
104 | BC078 | 现场签证点工(现场签证 人工工日) | (1)男技工 (2)观赏池水缸更换3个 | 工日 | 2
105 | BC079 | 现场签证点工(现场签证 人工工日) | (1)男技工 (2)保安室边围墙封堵材料（沙，水泥，红砖） | 工日 | 1.5
106 | BC080 | 现场签证点工(现场签证 人工工日) | (1)管工 (2)宿舍楼更换冷热龙头DN20（401室，包括材料） | 工日 | 1
107 | BC081 | 现场签证点工(现场签证 人工工日) | (1)男普工 (2)大楼四楼管道疏通 | 工日 | 1
溪南收费站坡屋面瓦片脱落治理单体建筑 | [8 empty] | 单项工程(17房屋建筑与装饰)
房屋建筑与装饰工程 | [8 empty] | 单位工程(17房屋建筑与装饰)
其他装饰工程 | [8 empty] | 分项工程(17房屋建筑与装饰)
108 | 011607003002 | 屋面附着层拆除 | (1)瓦屋面拆除 | m2 | 142.5
109 | 011601001001 | 砖（石）砌体拆除 | (1)拆除通气井 | m3 | 4
110 | 040303024001 | 混凝土其他构件 | (1)C20预拌非泵送普 | m3 | 0.346
分部分项工程量清单报价表
工程名称：月山养护基地文体中心、姑田所综合楼屋面及朋口所室外路面、溪南收费站坡屋面修缮工程协作队伍选择（二次采购） | [6 empty] | 第10页 共12页
序号 | 项目编码 | 项目名称 | 项目特征描述 | 计量单位 | 工程量 | 金 额(元)
[6 empty] | 综合单价 |  | 合价
通混凝土 (2)平板
111 | 011702025001 | 其他现浇构件模板 | (1)现浇混凝土胶合板模板(小型构件) | m2 | 2.88
112 | 040901008001 | 植筋 | (1) φ12 (2)0.3m | 个 | 24
113 | 01ZPS0810001 | 板边缘200*200镀锌方管 |  | m | 10
114 | 010901001006 | 瓦屋面 | (1)玻璃钢瓦屋面 | m2 | 142.5
115 | 010602001001 | 钢骨架制作、安装 | (1)采用镀锌方管（顺水条-25*5中距600、挂瓦条L30*4中距按瓦材规格） | t | 0.306
116 | 010902002001 | 屋面水泥浆 | (1)防水卷材表面“拉毛、糙化”处理：使用425标号硅酸盐水泥搭配细砂按照1:2比例混合，加入适量界面剂增加粘结性，搅拌成稠厚砂浆。用抹刀将砂浆薄薄刮涂在卷材表面，趁砂浆将干未干时，用硬棕刷垂直和水平反复拉刷，形成均匀粗糙的拉毛层，坡屋面作业时需分段施工，防止砂浆流淌。 | m2 | 142.5
117 | 010524001001 | 砌体裂缝压力灌浆(砂浆) | (1)砌体裂缝压力灌浆(砂浆) | m | 67
118 | 010807003001 | 金属百叶窗 | (1)铝合金百叶窗制安装 | m2 | 6
119 | 010103002002 | 垃圾外运 | (1)建筑垃圾 (2)10km | m3 | 10
120 | 080403002001 | 施工缝 | (1)瓦片与屋脊交界处采用聚合物抗裂砂浆封堵后用30CM长28.5M的复合铝板嵌入屋脊梁内不少于3CM且采用耐候胶嵌缝。 | m | 28.5
121 | 010302007005 | 现场签证点工、台班(现场签证 机械台班) | (1)汽车式起重机（垂直运输） | 台班 | 2
122 | 010302007006 | 现场签证点工、台班(现场签证 人工工日) | (1)零星点工 | 台班 | 10
姑田所综合楼屋面卧瓦层滑移治理及朋口所室外路面拓宽工程 | [8 empty] | 单项工程(17房屋建筑与装饰)
房屋建筑与装饰工程 | [8 empty] | 单位工程(17房屋建筑与装饰)
姑田所综合楼屋面卧瓦层滑移治理工程 | [8 empty] | 分项工程(17房屋建筑与装饰)
123 | 011607003003 | 屋面附着层拆除 | (1)屋面瓦及卧瓦砂浆层等其附着层拆除（平均厚度10CM) | m2 | 851.13
124 | BC01001 | 通气管拆除 | (1)通气管拆除110mm | m | 13
分部分项工程量清单报价表
工程名称：月山养护基地文体中心、姑田所综合楼屋面及朋口所室外路面、溪南收费站坡屋面修缮工程协作队伍选择（二次采购） | [6 empty] | 第11页 共12页
序号 | 项目编码 | 项目名称 | 项目特征描述 | 计量单位 | 工程量 | 金 额(元)
[6 empty] | 综合单价 |  | 合价
125 | 011601001006 | 砖（石）砌体拆除 | (1)拆除通气井 | m3 | 13
126 | 040303024002 | 混凝土其他构件 | (1)C20预拌非泵送普通混凝土 (2)平板 | m3 | 2.25
127 | 040901008006 | 植筋 | (1)材料规格:Φ12 | 根 | 78
128 | 010515001001 | 现浇构件钢筋 | (1)钢筋种类、规格:HRB400(Φ12mm) | t | 0.021
129 | 010901001007 | 瓦屋面 | (1)琉璃瓦屋面 (2)钢骨架制作、安装：采用镀锌方管（顺水条-25*1.2中距600、挂瓦条L30*1.2中距按瓦材规格） (3)骨架须涂刷沥青漆两道 | m2 | 851.13
130 | 010602001002 | 钢骨架制作、安装 | (1)采用镀锌方管（顺水条-25*5中距600、挂瓦条L30*4中距按瓦材规格） | t | 2.621
131 | 011101006001 | 平面砂浆找平层 | (1)20厚1:2水泥砂浆 | m2 | 851.13
132 | 010524001007 | 砌体裂缝压力灌浆(砂浆) | (1)砌体裂缝压力灌浆(砂浆) | m | 160
133 | 011601001007 | 洞口砖（石）砌体拆除 | (1)拆除标准砖墙(人工拆除 无筋)洞口面积在大于1.0m2 (2)锯机锯缝 | m3 | 0.72
134 | 010807001001 | 金属（塑钢、断桥）窗 | (1)铝合金平开窗 (2)6mm钢化玻璃 | m2 | 3
135 | 010103002003 | 余方弃置 | (1)废弃料品种:建筑垃圾外运 (2)运距:运距5KM包干 | m3 | 85.113
136 | BC082 | 现场签证点工(现场签证 人工工日) | (1)屋面天沟沉积垃圾及杂草清理 | 工日 | 5
137 | 011302001001 | 天棚吊顶 | (1)龙骨材料种类、规格、中距:天棚龙骨(装配式U型轻钢(不上人型) 面层规格 600mm×600mm 平面) (2)面层材料品种、规格:0.7厚600*600无孔铝扣板 (3)压条材料种类、规格:铝合金收边线 | m2 | 48
138 | 030412005001 | 荧光灯 | (1)嵌入式LED灯盘 600*600 38W | 套 | 6
朋口所室外路面扩宽工程 | [8 empty] | 分项工程(17房屋建筑与装饰)
139 | 040101001001 | 挖一般土方 | (1)土壤类别:三类土 (2)挖土深度:2m以内 | m3 | 411.45
140 | 040203007001 | 水泥混凝土 | (1)厚度:18cm (2)混凝土强度等级:C25 | m2 | 515
141 | 040202009001 | 砂砾石 | (1)厚度:20cm | m2 | 515
分部分项工程量清单报价表
工程名称：月山养护基地文体中心、姑田所综合楼屋面及朋口所室外路面、溪南收费站坡屋面修缮工程协作队伍选择（二次采购） | [6 empty] | 第12页 共12页
序号 | 项目编码 | 项目名称 | 项目特征描述 | 计量单位 | 工程量 | 金 额(元)
[6 empty] | 综合单价 |  | 合价
(2)石料规格:砂砾石
142 | 040901008007 | 植筋 | (1)材料规格:Φ25 | 根 | 80
143 | 040205006002 | 标线 | (1)工艺:热熔 (2)线型:车位线，实线，线宽100 (3)材料品种:白色热熔反光型涂料 | m2 | 21.4
144 | 040901001001 | 现浇构件钢筋 | (1)钢筋种类:HRB400E (2)钢筋规格:Φ25 | t | 0.154
145 | 040204004001 | 安砌侧（平、缘）石 | (1)材料品种、规格:600*300*150芝麻灰立道牙（利旧） (2)基础、垫层：材料品种、厚度:C20混凝土护角 | m | 70
146 | 040103002010 | 余方弃置 | (1)废弃料品种:土方 (2)运距:5km包干 | m3 | 411.45
147 | 050102001001 | 起挖栽植乔木 | (1)就近移植乔灌木； (2)宿舍楼前方择取30株长势较好的乔灌木，高度约2.5～3m；办公楼正前方2株香樟，胸径25～30cm、高度约8～10m。 | 株 | 32
148 | 040501004001 | 塑料管 | (1)材质及规格:双壁波纹管DN300 | m | 60
149 | 040504001001 | 砌筑检查井 | (1)名称:雨水收集井 (2)规格、型号:内空长500mm宽300mm H=500mm 壁厚120mm (3)垫层:100mm厚C15排水井垫层(现拌普通混凝土) (4)砌筑:砌筑井壁(砖砌井壁 矩形) (5)抹灰:勾缝及抹灰(砖墙 抹灰 井内侧) (6)井盖:400*600重型铸铁井盖 | 座 | 6
150 | 040501017001 | 混凝土排水明沟 | (1)混凝土强度等级:C25预拌非泵送普通混凝土 (2) (3)断面规格:300*300，壁厚100 | m | 14
人员费用 | [8 empty] | 单项工程(17房屋建筑与装饰)
人员费用 | [8 empty] | 单位工程(17房屋建筑与装饰)
现场负责人 | [8 empty] | 分项工程(17房屋建筑与装饰)
专职安全员 | [8 empty] | 分项工程(17房屋建筑与装饰)
合 计

## 总价措施项目清单报价表(含分项)
总价措施项目清单报价表
工程名称：月山养护基地文体中心、姑田所综合楼屋面及朋口所室外路面、溪南收费站坡屋面修缮工程协作队伍选择（二次采购） |  |  |  | 第1页 共2页
序号 | 项 目 名 称 | 计 算 基 础（分部分项工程费+单价措施项目费）(元) | 费 率(%) | 金 额(元)
月山文体中心管修缮工程室内修缮工程
房屋建筑与装饰工程
拆除工程
1 | 安全文明施工费 |  | 0.48
2 | 其他总价措施费 |  | 0.11
3 | 扬尘污染防治措施费 |  | 10
装饰
1 | 安全文明施工费 |  | 0.48
2 | 其他总价措施费 |  | 0.11
3 | 扬尘污染防治措施费 |  | 10
安装工程
电气工程
1 | 安全文明施工费 |  | 0.48
2 | 其他总价措施费 |  | 0.11
3 | 扬尘污染防治措施费 |  | 10
水卫工程
1 | 安全文明施工费 |  | 0.48
2 | 其他总价措施费 |  | 0.11
3 | 扬尘污染防治措施费 |  | 10
月山文体中心管修缮工程室内钢结构修护
房屋建筑与装饰工程
装配式
1 | 安全文明施工费 |  | 3.68
2 | 其他总价措施费 |  | 0.35
3 | 扬尘污染防治措施费 |  | 10
月山文体中心管修缮工程外立面修缮
房屋建筑与装饰工程
装饰
1 | 安全文明施工费 |  | 0.87
2 | 其他总价措施费 |  | 0.11
3 | 扬尘污染防治措施费 |  | 10
安装工程
水卫工程
1 | 安全文明施工费 |  | 0.87
2 | 其他总价措施费 |  | 0.11
3 | 扬尘污染防治措施费 |  | 10
通风空调
1 | 安全文明施工费 |  | 0.87
2 | 其他总价措施费 |  | 0.11
3 | 扬尘污染防治措施费 |  | 10
零星修缮
房屋建筑与装饰工程
宿舍楼大坪维修项目
总价措施项目清单报价表
工程名称：月山养护基地文体中心、姑田所综合楼屋面及朋口所室外路面、溪南收费站坡屋面修缮工程协作队伍选择（二次采购） |  |  |  | 第2页 共2页
序号 | 项 目 名 称 | 计 算 基 础（分部分项工程费+单价措施项目费）(元) | 费 率(%) | 金 额(元)
1 | 安全文明施工费 |  | 0.48
2 | 其他总价措施费 |  | 0.11
3 | 扬尘污染防治措施费 |  | 10
后山通道维修项目
1 | 安全文明施工费 |  | 0.48
2 | 其他总价措施费 |  | 0.11
3 | 扬尘污染防治措施费 |  | 10
配电房屋面改造项目
1 | 安全文明施工费 |  | 0.48
2 | 其他总价措施费 |  | 0.11
3 | 扬尘污染防治措施费 |  | 10
其他零星项目
1 | 安全文明施工费 |  | 0.48
2 | 其他总价措施费 |  | 0.11
3 | 扬尘污染防治措施费 |  | 10
溪南收费站坡屋面瓦片脱落治理单体建筑
房屋建筑与装饰工程
其他装饰工程
1 | 安全文明施工费 |  | 0.48
2 | 其他总价措施费 |  | 0.11
3 | 扬尘污染防治措施费 |  | 10
姑田所综合楼屋面卧瓦层滑移治理及朋口所室外路面拓宽工程
房屋建筑与装饰工程
姑田所综合楼屋面卧瓦层滑移治理工程
1 | 安全文明施工费 |  | 0.48
2 | 其他总价措施费 |  | 0.11
3 | 扬尘污染防治措施费 |  | 10
朋口所室外路面扩宽工程
1 | 安全文明施工费 |  | 0.48
2 | 其他总价措施费 |  | 0.11
3 | 扬尘污染防治措施费 |  | 10
人员费用
人员费用
现场负责人
1 | 安全文明施工费 | 0 | 0.48 | 0
2 | 其他总价措施费 | 0 | 0.11 | 0
3 | 扬尘污染防治措施费 | 0 | 10 | 0
专职安全员
1 | 安全文明施工费 | 0 | 0.48 | 0
2 | 其他总价措施费 | 0 | 0.11 | 0
3 | 扬尘污染防治措施费 | 0 | 10 | 0
合 计

## 单价措施项目清单报价表
单价措施项目清单报价表
工程名称：月山养护基地文体中心、姑田所综合楼屋面及朋口所室外路面、溪南收费站坡屋面修缮工程协作队伍选择（二次采购） | [6 empty] | 第1页 共2页
序号 | 项目编码 | 项目名称 | 项目特征描述 | 计量单位 | 工程量 | 金 额(元)
[6 empty] | 综合单价 |  | 合价
月山文体中心管修缮工程室内修缮工程 | [8 empty] | 单项工程(17房屋建筑与装饰)
房屋建筑与装饰工程 | [8 empty] | 单位工程(17房屋建筑与装饰)
拆除工程 | [8 empty] | 分项工程(17房屋建筑与装饰)
装饰 | [8 empty] | 分项工程(17房屋建筑与装饰)
1 | 011701006001 | 满堂装饰脚手架 | (1)服务对象（天棚和墙面或天棚）:房间内天棚和墙面 (2)服务高度:4.8m | m2 | 80.04
2 | 01ZPS1002001 | 成品特殊保护 | (1)保护层材料种类:旧地毯 (2)保护层数:1 (3)周转次数:1 | 项 | 1
3 | 011703001002 | 垂直运输 |  | 项 | 1
安装工程 | [8 empty] | 单位工程(17安装)
电气工程 | [8 empty] | 分项工程(17安装)
水卫工程 | [8 empty] | 分项工程(17安装)
月山文体中心管修缮工程室内钢结构修护 | [8 empty] | 单项工程(17房屋建筑与装饰)
房屋建筑与装饰工程 | [8 empty] | 单位工程(17房屋建筑与装饰)
装配式 | [8 empty] | 分项工程(17房屋建筑与装饰)
4 | 01ZPS1002007 | 成品特殊保护 | (1)地面木地板保护 | 项 | 1
5 | 011705001001 | 登高车台班 |  | 台班 | 30
6 | 011701011001 | 满堂承重脚手架 | (1)满堂承重脚手架 | m3 | 195
月山文体中心管修缮工程外立面修缮 | [8 empty] | 单项工程(17房屋建筑与装饰)
房屋建筑与装饰工程 | [8 empty] | 单位工程(17房屋建筑与装饰)
装饰 | [8 empty] | 分项工程(17房屋建筑与装饰)
7 | B007 | 平台作业升降车 | (1)提升高度9m | 台班 | 10
安装工程 | [8 empty] | 单位工程(17安装)
水卫工程 | [8 empty] | 分项工程(17安装)
通风空调 | [8 empty] | 分项工程(17安装)
零星修缮 | [8 empty] | 单项工程(17房屋建筑与装饰)
房屋建筑与装饰工程 | [8 empty] | 单位工程(17房屋建筑与装饰)
宿舍楼大坪维修项目 | [8 empty] | 分项工程(17房屋建筑与装饰)
后山通道维修项目 | [8 empty] | 分项工程(17房屋建筑与装饰)
配电房屋面改造项目 | [8 empty] | 分项工程(17房屋建筑与装饰)
8 | 011701006002 | 满堂装饰脚手架 |  | m2 | 47.004
其他零星项目 | [8 empty] | 分项工程(17房屋建筑与装饰)
溪南收费站坡屋面瓦片脱落治理单体建筑 | [8 empty] | 单项工程(17房屋建筑与装饰)
房屋建筑与装饰工程 | [8 empty] | 单位工程(17房屋建筑与装饰)
其他装饰工程 | [8 empty] | 分项工程(17房屋建筑与装饰)
姑田所综合楼屋面卧瓦层滑移治理及朋口所室外路面拓宽工程 | [8 empty] | 单项工程(17房屋建筑与装饰)
房屋建筑与装饰工程 | [8 empty] | 单位工程(17房屋建筑与装饰)
姑田所综合楼屋面卧瓦层滑移治理工程 | [8 empty] | 分项工程(17房屋建筑与装饰)
9 | 011702025002 | 其他现浇构件模板 |  | m2 | 16.236
10 | BC0001 | 汽车式起重机 | (1)汽车式起重机（提升质量30t） | 台班 | 5
单价措施项目清单报价表
工程名称：月山养护基地文体中心、姑田所综合楼屋面及朋口所室外路面、溪南收费站坡屋面修缮工程协作队伍选择（二次采购） | [6 empty] | 第2页 共2页
序号 | 项目编码 | 项目名称 | 项目特征描述 | 计量单位 | 工程量 | 金 额(元)
[6 empty] | 综合单价 |  | 合价
(2)屋面材料搬运、垃圾运输等
朋口所室外路面扩宽工程 | [8 empty] | 分项工程(17房屋建筑与装饰)
11 | 041106001001 | 大型机械设备进出场及安拆 | (1)机械设备名称:履带式单斗挖掘机 (2)机械设备规格型号:1m3以外 | 项 | 1
人员费用 | [8 empty] | 单项工程(17房屋建筑与装饰)
人员费用 | [8 empty] | 单位工程(17房屋建筑与装饰)
现场负责人 | [8 empty] | 分项工程(17房屋建筑与装饰)
专职安全员 | [8 empty] | 分项工程(17房屋建筑与装饰)
合 计

## 其他项目清单与计价汇总表
其他项目清单与计价汇总表
工程名称：月山养护基地文体中心、姑田所综合楼屋面及朋口所室外路面、溪南收费站坡屋面修缮工程协作队伍选择（二次采购） |  |  | 第1页 共1页
序号 | 项 目 名 称 | 金额(元) | 备注
1 | 暂列金额
2 | 专业工程暂估价 | 16350
2.1 | 人员费用（现场负责人） | 8175 | 不含税单价7500元/（人*月），数量暂定1人，1个月，且此项为固定项，不参与竞争性报价
2.2 | 人员费用（专职安全员） | 8175 | 不含税单价7500元/（人*月），数量暂定1人，1个月，且此项为固定项，不参与竞争性报价
3 | 总承包服务费
合 计 |  | 16350 | ——