## 控制价
福安服务区经营区域装饰装修工程二次采购
采 购 控 制 价
采购控制价(小写): |  | 3543298元 | 其中：甲供材料费 | 详见采购文件
(大写): | 叁佰伍拾肆万叁仟贰佰玖拾捌元整 |  | 其中：甲供材料费 | 详见采购文件

## 工程造价汇总表
单位工程造价汇总表
工程名称：福安服务区经营区域装饰装修工程二次采购
序号 | 汇 总 内 容 | 金 额(元) | 备注
1 | 分部分项工程费 | 2723206.95
2 | 措施项目费 | 60090.92
2.1 | 总价措施项目费 | 2487
2.1.1 | 安全文明施工费 | /
2.1.2 | 其他总价措施费 | 2487
2.1.3 | 扬尘防治措施费 | /
2.2 | 单价措施项目费 | 57603.92
3 | 其他项目费 | 660000
3.1 | 暂列金额 | 300000
3.2 | 专业工程暂估价 | 360000 | 灯箱、装饰画及软装配置
3.3 | 总承包服务费 | /
4 | 安全生产费 | 100000 | 固定费用，不可竞争
合 计=1+2+3+4 |  | 3543297.87 | 取整

## 表5分部分项工程量清单与计价表
分部分项工程量清单与计价表
工程名称：福安服务区经营区域装饰装修工程二次采购 | [6 empty] | 第1页 共30页
序号 | 项目编码 | 项目名称 | 项目特征描述 | 计量单位 | 工程量 | 金 额(元)
[6 empty] | 综合单价 |  | 合价
A区部分 | [8 empty] | 单项工程(17房屋建筑与装饰)
驿佳购区域 | [8 empty] | 单位工程(17房屋建筑与装饰)
天棚工程 | [8 empty] | 分项工程(17房屋建筑与装饰)
|  | 售卖区 | [6 empty] | 清单
1 | 011302001138 | 天棚吊顶 | (1)M8全牙吊杆 @≤1200mm+U型吊件+CS50X15 +1.2mm主龙骨 @≤1200mm+C50*20*0.6mm次龙骨 @400mm (2)双层9.5mm石膏板 (3)侧面上反150mm | m2 | 45.16 | 172.14 |  | 7773.84 | 清单
2 | 011406001207 | 抹灰面油漆涂料 | (1)腻子2道 (2)白色无机涂料2底2面 | m2 | 52.465 | 45.89 |  | 2407.62 | 清单
3 | 011406001225 | 抹灰面油漆涂料 | (1)原顶刷灰色无极涂料 (2)腻子2道 (3)涂料面层2底2面 (4)含管线喷灰色无机涂料 | m2 | 214.329 | 45.89 |  | 9835.56 | 清单
|  | 仓库区 | [6 empty] | 清单
4 | 011302001137 | 天棚吊顶 | (1)直径10 钢筋吊钩(环)+中10 镀锌低碳制丝吊杆@<1200mm (2)+镀锌钢孔角龙骨+镀锌钢A字吊码配孔角+镀锌钢A字龙骨 (3)暗架铝扣板天花600*600mm (4)含铝扣板收边线条 | m2 | 52.92 | 199.94 |  | 10580.82 | 清单
5 | 010810002001 | 木窗帘盒 | (1)木窗帘盒200+400mm (2)CS50X15 *12mm主龙骨 @<1200mm+C50X20+0.6mm次龙骨Ф400mm基层+双层9.5厘石膏板 | m | 20.7 | 92.53 |  | 1915.37 | 清单
6 | 011406001226 | 抹灰面油漆涂料 | (1)腻子2道 (2)白色无机涂料2底2面 | m2 | 12.42 | 45.89 |  | 569.95 | 清单
地面工程 | [8 empty] | 分项工程(17房屋建筑与装饰)
|  | 仓库 | [6 empty] | 清单
7 | 011102003051 | 块料楼地面 | (1)1：3干硬性水泥砂浆结合层 (2)750*1500mm防滑砖 (3)仓库 | m2 | 56.7 | 297.4 |  | 16862.58 | 清单
8 | 010401014003 | 美缝 | (1)2mm工艺缝,同色填缝剂 | m | 113.4 | 9.4 |  | 1065.96 | 清单
9 | 011108001003 | 石材零星项目 | (1)30厚1:3千硬性水泥砂浆结合层,表面撒水泥粉 (2)门槛石 | m2 | 0.57 | 492.04 |  | 280.46 | 清单
分部分项工程量清单与计价表
工程名称：福安服务区经营区域装饰装修工程二次采购 | [6 empty] | 第2页 共30页
序号 | 项目编码 | 项目名称 | 项目特征描述 | 计量单位 | 工程量 | 金 额(元)
[6 empty] | 综合单价 |  | 合价
墙面工程 | [8 empty] | 分项工程(17房屋建筑与装饰)
10 | 011210001003 | 木隔断 | (1)10mm厚C100轻钢龙骨@300mm (2)硅酸钙板填岩棉(容重为100kq/m） | m2 | 64.852 | 332.69 |  | 21575.61 | 清单
11 | BC001 | 包管 | (1)砖砌/木质包管 | 根 |  |  |  |  | 清单
12 | 010401012001 | 零星砌砖 | (1)包管零星砌砖 | m3 | 1.202 | 832.02 |  | 1000.09 | 清单
13 | 011207001054 | 墙面装饰板 | (1)木质包管 | m2 | 12.015 | 69.38 |  | 833.6 | 清单
14 | 010503004001 | C20细石混凝土包脚 | (1)C20细石混凝土包脚 | m3 | 0.022 | 761.36 |  | 16.75 | 清单
|  | 售卖区 | [6 empty] | 清单
15 | 011207001001 | 墙面装饰板 | (1)18mm厚A级阻燃复合板 (2)20mm厚烤漆板 (3)20*10mrm实心榉木条+15*10mrm实心榉木条格栅 | m2 | 14.98 | 540.88 |  | 8102.38 | 清单
16 | 011207001002 | 墙面装饰板 | (1)18mm厚A级阻燃复合板 (2)刷白色漆 (3)椭圆装饰灰瓦厚度40mm | m2 | 49.6 | 470.95 |  | 23359.12 | 清单
17 | BC004 | 仿古灰瓦造型屋檐 | (1)仿古灰瓦造型屋檐 (2)18mm厚A级阻燃复合板 (3)40*40*4mm+50*80*5mm厚热镀锌方管基层+1.2mmm厚深灰色不锈钢饰面 (4)仿古灰瓦屋檐及配套角线 (5)宽度：1200mm高度70mm | m | 13.2 | 1512.89 |  | 19970.15 | 清单
18 | 011105006001 | 金属踢脚线 | (1)MT-04深灰色铝合金踢脚线40mm | m | 47.1 | 42.54 |  | 2003.63 | 清单
19 | 011207001003 | 墙面装饰板 | (1)防火门贴膜 (2)颜色同装饰灰瓦 | m2 | 4.32 | 105.04 |  | 453.77 | 清单
20 | 011407001001 | 墙面喷刷涂料 | (1)墙面刷灰色无机涂料 (2)腻子2道 (3)涂料面层2底2面 | m2 | 16.74 | 40.97 |  | 685.84 | 清单
21 | 011207001050 | 墙面装饰板（柱面） | (1)1.5mm厚白色铝板 (2)高度850mm | m2 | 45 | 28.96 |  | 1303.2 | 清单
22 | 011407001002 | 墙面喷刷涂料 | (1)墙面艺术肌理涂料 (2)腻子2道 (3)艺术肌理涂料2底2面 | m2 | 52.06 | 150.05 |  | 7811.6 | 清单
23 | 011501020001 | 服务台 | (1)造型服务台 (2)规格：7650*600*850mm (3)15厚白色石英石台面 (4)难燃免漆板饰面 | 个 | 1 | 14622.26 |  | 14622.26 | 清单
分部分项工程量清单与计价表
工程名称：福安服务区经营区域装饰装修工程二次采购 | [6 empty] | 第3页 共30页
序号 | 项目编码 | 项目名称 | 项目特征描述 | 计量单位 | 工程量 | 金 额(元)
[6 empty] | 综合单价 |  | 合价
(5)含五金配件
24 | BC-01326 | 广告字、广告灯箱 | (1)广告字、广告灯箱、LED屏 | 套 |  |  |  |  | 清单
25 | BC-01275 | 装饰画及软装配置 | (1)装饰画及软装配置 | 项 |  | 35000 |  |  | 清单
26 | 010803002007 | 水晶卷帘门 | (1)水晶卷帘门 | m2 | 143.5 | 444.17 |  | 63738.4 | 清单
27 | 011507001115 | 平面、箱式招牌 | (1)外侧店招 (2)50*50*4热镀锌角钢基层 | m2 | 20.5 | 259.56 |  | 5320.98 | 清单
|  | 仓库 | [6 empty] | 清单
28 | 011407001003 | 墙面喷刷涂料 | (1)墙面刷白色无机涂料 (2)腻子2道 (3)涂料面层2底2面 | m2 | 164.55 | 40.97 |  | 6741.61 | 清单
29 | 011105006002 | 金属踢脚线 | (1)MT-04深灰色铝合金踢脚线50mm | m | 37.65 | 42.54 |  | 1601.63 | 清单
30 | BC-01186 | 百叶窗帘 | (1)百叶窗帘 | 项 |  |  |  |  | 清单
31 | 010810001001 | 百叶窗帘 | (1)百叶窗帘 | m | 50 | 281.71 |  | 14085.5 | 清单
32 | 010810001002 | 布艺窗帘 | (1)布艺窗帘 | m | 50 | 237.17 |  | 11858.5 | 清单
电气工程 | [8 empty] | 分项工程(17安装)
33 | 030404017001 | 配电箱 | (1)配电箱 AR | 台 | 3 | 1725.63 |  | 5176.89 | 清单
34 | 030412004003 | 装饰灯 | (1)LED灯带 | m | 89.28 | 87.43 |  | 7805.75 | 清单
35 | 030412004004 | 装饰灯 | (1)轨道射灯9W | 套 | 20 | 65.27 |  | 1305.4 | 清单
36 | 030412001001 | 普通灯具 | (1)LED平板灯12W | 套 | 9 | 193.99 |  | 1745.91 | 清单
37 | 030404035001 | 插座 | (1)插座 | 个 | 18 | 48.2 |  | 867.6 | 清单
38 | 030404034004 | 照明开关 | (1)三联单控开关 | 个 | 2 | 51.24 |  | 102.48 | 清单
39 | 030404034005 | 空调开关 | (1)空调开关 | 个 | 4 | 318.49 |  | 1273.96 | 清单
40 | 030404034006 | 照明开关 | (1)吊扇开关 | 个 | 5 | 66.82 |  | 334.1 | 清单
41 | 030411001004 | 配管 | (1)砖、混凝土结构暗配 JDG15 | m | 33.85 | 15 |  | 507.75 | 清单
42 | 030411001005 | 配管 | (1)砖、混凝土结构暗配 JDG20 | m | 310.94 | 19.01 |  | 5910.97 | 清单
43 | 030411001006 | 配管 | (1)砖、混凝土结构暗配 JDG25 | m | 102.14 | 24.61 |  | 2513.67 | 清单
44 | 030411004003 | 配线 | (1)穿照明线 WDZB-BYJ-2.5 | m | 959.42 | 4.73 |  | 4538.06 | 清单
45 | 030411004004 | 配线 | (1)穿动力线 WDZB-BYJ-4 | m | 42.32 | 5.92 |  | 250.53 | 清单
46 | 030502005001 | 双绞线缆 | (1)穿多芯软导线 RVV-7*1.0 | m | 33.85 | 25.87 |  | 875.7 | 清单
47 | 030404033001 | 风扇 | (1)吊扇 | 台 | 5 | 530.5 |  | 2652.5 | 清单
弱电工程 | [8 empty] | 分项工程(17安装)
48 | 030502005002 | 双绞线缆 | (1)双绞线缆 六类四对双绞线 | m | 204.28 | 10.43 |  | 2130.64 | 清单
分部分项工程量清单与计价表
工程名称：福安服务区经营区域装饰装修工程二次采购 | [6 empty] | 第4页 共30页
序号 | 项目编码 | 项目名称 | 项目特征描述 | 计量单位 | 工程量 | 金 额(元)
[6 empty] | 综合单价 |  | 合价
货架及桌椅 | [8 empty] | 分项工程(17房屋建筑与装饰)
49 | BC-01354 | 靠墙货柜：7650*330*2700mm | (1)靠墙货柜 (2)规格：7650*330*2700mm | 套 |  |  |  |  | 清单
50 | BC-01355 | 靠墙货柜：6750*330*2700mm | (1)靠墙货柜 (2)规格：6750*330*2700mm | 套 |  |  |  |  | 清单
51 | BC-01356 | 靠墙货柜：5700*330*2700mm | (1)靠墙货柜 (2)规格：5700*330*2700mm | 套 |  |  |  |  | 清单
52 | BC-01357 | 中岛多层展示架 | (1)中岛多层展示架 | 套 |  |  |  |  | 清单
53 | BC-01358 | 入口展示台 | (1)入口展示台 | 套 |  |  |  |  | 清单
54 | BC-01359 | 前线工作台 | (1)前线工作台 | 套 |  |  |  |  | 清单
福安美食城 | [8 empty] | 单位工程(17房屋建筑与装饰)
天棚工程 | [8 empty] | 分项工程(17房屋建筑与装饰)
55 | 011302001146 | 天棚吊顶 | (1)M8全牙吊杆@≤1200mm+U型吊件+CS50X15*1.2mm主骨 @≤1200mm (2)木纹铝格栅 (3)卫生间 | m2 | 5.6 | 234.64 |  | 1313.98 | 清单
56 | 011302001151 | 天棚吊顶 | (1)CS50X15*1.2mm主龙骨 @≤1200mm+C50X20*0.6mm次龙骨@400mm (2)双层9.5厘石膏板 (3)9mrm厚A级阻燃复合板侧板200mm宽弧形 (4)包厢及备餐间 | m2 | 52.6 | 198.2 |  | 10425.32 | 清单
57 | 011302001153 | 天棚吊顶 | (1)直径10 钢筋吊钩(环)+中10 镀锌低碳制丝吊杆@<1200mm (2)+镀锌钢孔角龙骨+镀锌钢A字吊码配孔角+镀锌钢A字龙骨 (3)暗架铝扣板天花600*600mm (4)含铝扣板收边线条 (5)仓库 | m2 | 35.8 | 197.76 |  | 7079.81 | 清单
58 | 010810002003 | 木窗帘盒 | (1)木窗帘盒200+400mm (2)CS50X15 *12mm主龙骨 @<1200mm+C50X20+0.6mm次龙骨Ф400mm基层+双层9.5厘石膏板 | m | 14.9 | 92.53 |  | 1378.7 | 清单
59 | 011406001210 | 抹灰面油漆涂料 | (1)天棚原顶刷灰色无机涂料 (2)腻子2道 (3)涂料面层2底2面 | m2 | 15.591 | 45.89 |  | 715.47 | 清单
60 | 011406001211 | 抹灰面油漆涂料 | (1)吊顶刷白色无机涂料 (2)腻子2道 | m2 | 64.209 | 45.89 |  | 2946.55 | 清单
分部分项工程量清单与计价表
工程名称：福安服务区经营区域装饰装修工程二次采购 | [6 empty] | 第5页 共30页
序号 | 项目编码 | 项目名称 | 项目特征描述 | 计量单位 | 工程量 | 金 额(元)
[6 empty] | 综合单价 |  | 合价
(3)涂料面层2底2面
地面工程 | [8 empty] | 分项工程(17房屋建筑与装饰)
61 | 011102003048 | 块料楼地面 | (1)1：3干硬性水泥砂浆结合层 (2)750*1500mm防滑砖 (3)2mm工艺缝,同色填缝剂 (4)含成品减震条8*20 (5)/包厢/仓库 | m2 | 49.3 | 301.53 |  | 14865.43 | 清单
62 | 010401014004 | 美缝 | (1)2mm工艺缝,同色填缝剂 | m | 98.6 | 9.4 |  | 926.84 | 清单
63 | 011102003050 | 块料楼地面 | (1)30厚1:3千硬性水泥砂浆结合层,表面撒水泥粉 (2)600*1200防滑仿大理石砖 (3)2mm工艺缝,同色填缝剂 (4)卫生间 | m2 | 5.62 | 107.44 |  | 603.81 | 清单
64 | 010904002001 | 楼（地）面涂膜防水 | (1)聚氨脂防水 (2)二层防水涂层实施 | m2 | 5.62 | 57.91 |  | 325.45 | 清单
65 | 011101001001 | 现浇细石混凝土 | (1)50mm细石混凝土 | m2 | 5.62 | 39.19 |  | 220.25 | 清单
66 | 010401014005 | 美缝 | (1)2mm工艺缝,同色填缝剂 | m | 14.05 | 9.4 |  | 132.07 | 清单
67 | 011108001001 | 石材零星项目 | (1)30厚1:3千硬性水泥砂浆结合层,表面撒水泥粉 (2)门槛石 | m2 | 1.2 | 492.04 |  | 590.45 | 清单
墙面工程 | [8 empty] | 分项工程(17房屋建筑与装饰)
68 | 011210001004 | 木隔断 | (1)10mm厚C100轻钢龙骨@300mm (2)硅酸钙板填岩棉(容重为100kq/m） | m2 | 23.535 | 332.62 |  | 7828.21 | 清单
|  | 大厅 | [6 empty] | 清单
69 | 011207001005 | 墙面装饰板 | (1)18mm厚A级阻燃复合板 (2)1.5厚木纹铝板 (3)含灯槽 | m2 | 28.38 | 196.87 |  | 5587.17 | 清单
70 | 011204003124 | 块料墙面 | (1)界面处理剂-道(该层仅砼墙有） (2)10厚1:3水泥砂浆打底扫毛或划出纹道+5 厚专用砂浆找平 (3)瓷砖专用粘结剂 (4)红条砖片饰面及收边 | m2 | 11 | 337.24 |  | 3709.64 | 清单
71 | 011207001007 | 墙面装饰板 | (1)30*30+3mm热镀锌方管基层 (2)GRC波浪装饰板 | m2 | 1.8 | 580.76 |  | 1045.37 | 清单
72 | BC-01192 | 美食城广告字 | (1)美食城广告字 | 套 |  |  |  |  | 清单
73 | BC-01273 | 装饰画及软装配置 | (1)装饰画及软装配置 | 项 |  |  |  |  | 清单
74 | 011502001001 | 金属装饰线 | (1)20*10不锈钢装饰 | m | 22.45 | 30.27 |  | 679.56 | 清单
分部分项工程量清单与计价表
工程名称：福安服务区经营区域装饰装修工程二次采购 | [6 empty] | 第6页 共30页
序号 | 项目编码 | 项目名称 | 项目特征描述 | 计量单位 | 工程量 | 金 额(元)
[6 empty] | 综合单价 |  | 合价
线
75 | 011204003123 | 块料墙面 | (1)界面处理剂-道(该层仅砼墙有） (2)10厚1:3水泥砂浆打底扫毛或划出纹道+5 厚专用砂浆找平 (3)瓷砖专用粘结剂 (4)750*1500mm防滑砖墙面砖 (5)瓷砖美缝 (6)含出餐口E立面 | m2 | 33.56 | 307.14 |  | 10307.62 | 清单
76 | 010401014006 | 美缝 | (1)2mm工艺缝,同色填缝剂 | m | 67.12 | 9.4 |  | 630.93 | 清单
77 | 011407001004 | 墙面喷刷涂料 | (1)墙面艺术肌理涂料 (2)腻子2道 (3)艺术肌理涂料2底2面 | m2 | 10 | 150.03 |  | 1500.3 | 清单
78 | 011207001008 | 墙面装饰板 | (1)18mm厚A级阻燃复合板 (2)刷白色漆 (3)椭圆装饰灰瓦厚度40mm | m2 | 30.6 | 470.94 |  | 14410.76 | 清单
79 | 011207001009 | 墙面装饰板 | (1)防火门贴膜 (2)颜色同墙砖 | m2 | 7.2 | 105.02 |  | 756.14 | 清单
80 | 011105006003 | 金属踢脚线 | (1)MT-04深灰色铝合金踢脚线50mm | m | 22.45 | 42.53 |  | 954.8 | 清单
81 | BC-01277 | 百叶窗帘 | (1)百叶窗帘 | 项 |  |  |  |  | 清单
82 | 010803002008 | 水晶卷帘门 | (1)水晶卷帘门 | m2 | 84 | 452.75 |  | 38031 | 清单
83 | 011507001116 | 平面、箱式招牌 | (1)外侧店招 (2)50*50*4热镀锌角钢基层 | m2 | 12 | 259.55 |  | 3114.6 | 清单
|  | 仓库 | [6 empty] | 清单
84 | 011407001005 | 墙面喷刷涂料 | (1)墙面刷白色无机涂料 (2)腻子2道 (3)涂料面层2底2面 | m2 | 100.8 | 48.61 |  | 4899.89 | 清单
85 | 011105006004 | 金属踢脚线 | (1)MT-04深灰色铝合金踢脚线50mm | m | 25.2 | 42.53 |  | 1071.76 | 清单
|  | 包厢 | [6 empty] | 清单
86 | 011207001010 | 墙面装饰板 | (1)18mm厚A级阻燃复合板 (2)9.5厘石膏板基层 (3)墙布饰面 (4)木饰面框 | m2 | 31.25 | 448.78 |  | 14024.38 | 清单
87 | 011207001011 | 墙面装饰板 | (1)18mm厚A级阻燃复合板 (2)木纹碳晶板饰面 | m2 | 53.04 | 305.78 |  | 16218.57 | 清单
88 | 011407001007 | 墙面喷刷涂料 | (1)墙面刷白色无机涂料 (2)腻子2道 (3)涂料面层2底2面 | m2 | 5.85 | 48.61 |  | 284.37 | 清单
89 | 011105006006 | 金属踢脚线 | (1)MT-04深灰色铝合 | m | 37.05 | 42.53 |  | 1575.74 | 清单
分部分项工程量清单与计价表
工程名称：福安服务区经营区域装饰装修工程二次采购 | [6 empty] | 第7页 共30页
序号 | 项目编码 | 项目名称 | 项目特征描述 | 计量单位 | 工程量 | 金 额(元)
[6 empty] | 综合单价 |  | 合价
金踢脚线50mm
90 | 011207001012 | 墙面装饰板 | (1)防火门贴膜 (2)颜色同墙砖 | m2 | 7.2 | 105.02 |  | 756.14 | 清单
91 | BC-01274 | 装饰画及软装配置 | (1)装饰画及软装配置 | 项 |  | 15000 |  |  | 清单
92 | BC-01265 | 窗帘 | (1)窗帘 | 项 |  |  |  |  | 清单
93 | 010810001003 | 百叶窗帘 | (1)百叶窗帘 | m | 50 | 281.69 |  | 14084.5 | 清单
94 | 010810001004 | 布艺窗帘 | (1)布艺窗帘 | m | 50 | 237.14 |  | 11857 | 清单
|  | 卫生间 | [6 empty] | 清单
95 | 011204003125 | 块料墙面 | (1)瓷砖专用粘结剂 (2)600*1200墙面砖 (3)美缝及海棠角 | m2 | 42 | 135 |  | 5670 | 清单
96 | 010903002001 | 墙面涂膜防水 | (1)防水层:1.5厚聚合物水泥防水涂料(Ⅱ类),高度上翻至板底 | m2 | 42 | 64.48 |  | 2708.16 | 清单
97 | 011201001001 | 墙面一般抹灰 | (1)界面剂 (2)18mm水泥砂浆 | m2 | 42 | 49.92 |  | 2096.64 | 清单
98 | BC-01196 | 洗漱台及镜柜 | (1)洗漱台及镜柜 | 套 | 1 | 2580.12 |  | 2580.12 | 清单
99 | 010801002001 | 木质门带套 | (1)卫生间门及门套 (2)很五金配件 | 樘 | 1 | 2113.05 |  | 2113.05 | 清单
|  | 备餐间 | [6 empty] | 清单
100 | 011407001006 | 墙面喷刷涂料 | (1)墙面刷白色无机涂料 (2)腻子2道 (3)涂料面层2底2面 | m2 | 32.8 | 40.97 |  | 1343.82 | 清单
101 | 011105006005 | 金属踢脚线 | (1)MT-04深灰色铝合金踢脚线50mm | m | 8.2 | 42.53 |  | 348.75 | 清单
电气工程 | [8 empty] | 分项工程(17安装)
102 | 030412004008 | 装饰灯 | (1)LED灯带 | m | 20.35 | 87.44 |  | 1779.4 | 清单
103 | 030412004009 | 装饰灯 | (1)LED筒灯9W | 套 | 36 | 76.89 |  | 2768.04 | 清单
104 | 030412004010 | 装饰灯 | (1)大功率LED筒灯24W | 套 | 1 | 241.01 |  | 241.01 | 清单
105 | 030412001004 | 普通灯具 | (1)LED平板灯12W | 套 | 12 | 193.98 |  | 2327.76 | 清单
106 | 030412001005 | 普通灯具 | (1)LED平板灯32W | 套 | 1 | 246.47 |  | 246.47 | 清单
107 | 030404035002 | 插座 | (1)插座 | 个 | 16 | 48.21 |  | 771.36 | 清单
108 | 030404034010 | 照明开关 | (1)双联单控开关 | 个 | 3 | 44.61 |  | 133.83 | 清单
109 | 030404034011 | 照明开关 | (1)三联单控开关 | 个 | 3 | 51.24 |  | 153.72 | 清单
110 | 030404034012 | 照明开关 | (1)空调开关 | 个 | 2 | 318.49 |  | 636.98 | 清单
111 | 030411001010 | 配管 | (1)砖、混凝土结构暗配 JDG15 | m | 16.21 | 15 |  | 243.15 | 清单
112 | 030411001011 | 配管 | (1)砖、混凝土结构暗配 JDG20 | m | 357.05 | 19.01 |  | 6787.52 | 清单
113 | 030411001012 | 配管 | (1)砖、混凝土结构暗配 JDG25 | m | 41.94 | 24.61 |  | 1032.14 | 清单
114 | 030411004007 | 配线 | (1)穿照明线 WDZB-BYJ-2.5 | m | 460.19 | 4.73 |  | 2176.7 | 清单
分部分项工程量清单与计价表
工程名称：福安服务区经营区域装饰装修工程二次采购 | [6 empty] | 第8页 共30页
序号 | 项目编码 | 项目名称 | 项目特征描述 | 计量单位 | 工程量 | 金 额(元)
[6 empty] | 综合单价 |  | 合价
115 | 030411004008 | 配线 | (1)穿动力线 WDZB-BYJ-4 | m | 525.63 | 5.92 |  | 3111.73 | 清单
116 | 030502005003 | 双绞线缆 | (1)穿多芯软导线 RVV-7*1.0 | m | 16.21 | 25.87 |  | 419.35 | 清单
弱电工程 | [8 empty] | 分项工程(17安装)
117 | 030501009001 | 路由器 | (1)AP信息点 | 台/套 | 2 | 452.26 |  | 904.52 | 清单
118 | 030502005004 | 双绞线缆 | (1)双绞线缆 六类四对双绞线 | m | 114.79 | 10.43 |  | 1197.26 | 清单
餐桌椅 | [8 empty] | 分项工程(17房屋建筑与装饰)
119 | BC-01365 | 餐厅桌椅 | (1)餐厅桌椅 | 套 |  |  |  |  | 清单
120 | BC-01366 | 包厢桌椅 | (1)包厢桌椅 | 套 |  |  |  |  | 清单
121 | BC-01367 | 家具柜 | (1)家具柜 | 套 |  |  |  |  | 清单
122 | BC-01368 | 包厢电视 | (1)包厢电视 | 套 |  |  |  |  | 清单
123 | BC-01369 | 备餐柜 | (1)备餐柜 | 套 |  |  |  |  | 清单
厨房档口 | [8 empty] | 单位工程(17房屋建筑与装饰)
地面工程 | [8 empty] | 分项工程(17房屋建筑与装饰)
124 | 011102003053 | 块料楼地面 | (1)1：3干硬性水泥砂浆结合层 (2)300*300mm防滑红缸砖 (3)2mm工艺缝,同色填缝剂 (4)二层防水涂层实施 (5)防水保护层 (6)厨房 | m2 | 45.8 | 65.52 |  | 3000.82 | 清单
125 | 010904002002 | 楼（地）面涂膜防水 | (1)聚氨脂防水 (2)二层防水涂层实施 | m2 | 45.8 | 57.91 |  | 2652.28 | 清单
126 | 011101001002 | 现浇细石混凝土 | (1)50mm细石混凝土 | m2 | 45.8 | 39.19 |  | 1794.9 | 清单
127 | 010401014007 | 美缝 | (1)2mm工艺缝,同色填缝剂 | m | 305.333 | 9.4 |  | 2870.13 | 清单
128 | 010404001001 | 垫层 | (1)厨房地面回填层 (2)200mm | m3 | 10.651 | 652.89 |  | 6953.93 | 清单
129 | 010401014001 | 排水沟 | (1)排水沟 | m | 13.8 | 364.17 |  | 5025.55 | 清单
130 | 011108001002 | 石材零星项目 | (1)30厚1:3千硬性水泥砂浆结合层,表面撒水泥粉 (2)门槛石 | m2 | 1.2 | 492.08 |  | 590.5 | 清单
131 | 011102003084 | 块料楼地面 | (1)1：3干硬性水泥砂浆结合层 (2)750*1500mm防滑砖 (3)2mm工艺缝,同色填缝剂 (4)出餐口 | m2 | 59.7 | 297.42 |  | 17755.97 | 清单
132 | 010401014008 | 美缝 | (1)2mm工艺缝,同色填缝剂 | m | 119.4 | 9.4 |  | 1122.36 | 清单
天棚工程 | [8 empty] | 分项工程(17房屋建筑与装饰)
133 | 011302001154 | 天棚吊顶 | (1)M8全牙制杆@≤120 | m2 | 57.5 | 113.15 |  | 6506.13 | 清单
分部分项工程量清单与计价表
工程名称：福安服务区经营区域装饰装修工程二次采购 | [6 empty] | 第9页 共30页
序号 | 项目编码 | 项目名称 | 项目特征描述 | 计量单位 | 工程量 | 金 额(元)
[6 empty] | 综合单价 |  | 合价
0mm+镀锌钢50#C槽吊码+镀锌钢50#C槽龙骨+镀锌钢」槽龙骨 (2)木纹铝板吊顶 (3)出餐口 (4)吊顶高度4米
134 | 011302001155 | 天棚吊顶 | (1)直径10 钢筋吊钩(环)+中10 镀锌低碳制丝吊杆@<1200mm (2)+镀锌钢孔角龙骨+镀锌钢A字吊码配孔角+镀锌钢A字龙骨 (3)暗架铝扣板天花600*600mm (4)含铝扣板收边线条 (5)后厨/仓库 | m2 | 45.8 | 197.76 |  | 9057.41 | 清单
135 | 011304001001 | 灯带槽 | (1)双层9.5厘石膏板灯槽 (2)轻钢龙骨基层 (3)成品铝合金收边条 (4)展开宽度0.7米 (5)出餐口 | m2 | 12.925 | 224.47 |  | 2901.27 | 清单
墙面工程 | [8 empty] | 分项工程(17房屋建筑与装饰)
|  | 厨房 | [6 empty] | 清单
136 | 011204003121 | 块料墙面 | (1)界面处理剂-道(该层仅砼墙有） (2)10厚1:3水泥砂浆打底扫毛或划出纹道+5 厚专用砂浆找平 (3)防水层:1.5厚聚合物水泥防水涂料(Ⅱ类),高度上翻至板底 (4)瓷砖专用粘结剂 (5)厨房600*1200墙面砖 (6)瓷砖海棠角 (7)美缝 | m2 | 149 | 111.5 |  | 16613.5 | 清单
137 | 010903002002 | 墙面涂膜防水 | (1)防水层:1.5厚聚合物水泥防水涂料(Ⅱ类),高度上翻至板底 | m2 | 149 | 64.48 |  | 9607.52 | 清单
138 | 011201001002 | 墙面一般抹灰 | (1)界面剂 (2)18mm水泥砂浆 | m2 | 149 | 49.92 |  | 7438.08 | 清单
139 | 010401014009 | 美缝 | (1)2mm工艺缝,同色填缝剂 | m | 372.5 | 9.4 |  | 3501.5 | 清单
140 | 011207001045 | 墙面装饰板 | (1)防火门贴膜 (2)颜色同装饰灰瓦 | m2 | 12 | 105.02 |  | 1260.24 | 清单
|  | 小吃档口 | [6 empty] | 清单
141 | BC-01324 | 广告字 | (1)广告字 | 个 | 5 | 625.88 |  | 3129.4 | 清单
142 | 030507014007 | P1.86LED显示屏（晟彩） | (1)1、像数点间距：≤1.86mm； (2)2、封装：SMD； (3)3、像素密度：≥288906Dots/㎡； (4)4、像素构成：1R1G1B； | m2 |  | 8000 |  |  | 清单
分部分项工程量清单与计价表
工程名称：福安服务区经营区域装饰装修工程二次采购 | [6 empty] | 第10页 共30页
序号 | 项目编码 | 项目名称 | 项目特征描述 | 计量单位 | 工程量 | 金 额(元)
[6 empty] | 综合单价 |  | 合价
(5)5、模组尺寸：320mm*160mm (6)6、刷新率：≥3840HZ； (7)7、亮度：≥500cd/㎡ (8)8、水平视角：≥160°，垂直视角：≥160°； (9)9、对比度：≥5000:1； (10)10、具备动态图像自动补偿功能； (11)11、有断开装置，具备断电自我保护功能； (12)12、LED模组表面环氧胶固封处理，防水、防磕碰
143 | GJ0603043001 | P1.86LED显示屏 | (1)P1.86LED显示屏 | m2 | 5.7 | 6874.91 |  | 39186.99 | 清单
144 | 011507001114 | 平面、箱式招牌 | (1)50*50*5mrm厚热镀锌方管基层 (2)1.5mm厚木纹铝板小吃档口招牌 (3)8厘钢化艺术玻璃不锈钢框 | m2 | 28.2 | 699.1 |  | 19714.62 | 清单
145 | 011204003142 | 块料墙面 | (1)界面处理剂-道(该层仅砼墙有） (2)10厚1:3水泥砂浆打底扫毛或划出纹道+5 厚专用砂浆找平 (3)防水层:1.5厚聚合物水泥防水涂料(Ⅱ类),高度上翻至板底 (4)瓷砖专用粘结剂 (5)海棠角 (6)美缝剂 (7)300*300亮面墙面砖 | m2 | 33.55 | 88.28 |  | 2961.79 | 清单
146 | 010903002003 | 墙面涂膜防水 | (1)防水层:1.5厚聚合物水泥防水涂料(Ⅱ类),高度上翻至板底 | m2 | 33.55 | 64.48 |  | 2163.3 | 清单
147 | 011201001003 | 墙面一般抹灰 | (1)界面剂 (2)18mm水泥砂浆 | m2 | 33.55 | 49.92 |  | 1674.82 | 清单
148 | 010401014010 | 美缝 | (1)2mm工艺缝,同色填缝剂 | m | 223.667 | 9.4 |  | 2102.47 | 清单
149 | 011501009011 | 厨房低柜 | (1)小吃档口矮柜 (2)规格：（6.28+2.3）*0.85米 (3)15厚白色石英石台面 (4)40*40*3镀锌角钢+12厚水泥纤维板+15mm厚烤漆铝板+20mm厚难燃木纹免漆板+50铝合金踢脚线 (5)含五金配件 | 个 | 1 | 17413.13 |  | 17413.13 | 清单
分部分项工程量清单与计价表
工程名称：福安服务区经营区域装饰装修工程二次采购 | [6 empty] | 第11页 共30页
序号 | 项目编码 | 项目名称 | 项目特征描述 | 计量单位 | 工程量 | 金 额(元)
[6 empty] | 综合单价 |  | 合价
150 | 010808004009 | 不锈钢传递窗套 | (1)不锈钢传递窗套 (2)含不锈钢收口 | 个 | 1 | 746.2 |  | 746.2 | 清单
|  | 出餐口 | [6 empty] | 清单
151 | BC-01323 | 广告字 | (1)广告字 | 个 | 5 | 625.88 |  | 3129.4 | 清单
152 | 030507014006 | P1.86LED显示屏（晟彩）出餐口 | (1)1、像数点间距：≤1.86mm； (2)2、封装：SMD； (3)3、像素密度：≥288906Dots/㎡； (4)4、像素构成：1R1G1B； (5)5、模组尺寸：320mm*160mm (6)6、刷新率：≥3840HZ； (7)7、亮度：≥500cd/㎡ (8)8、水平视角：≥160°，垂直视角：≥160°； (9)9、对比度：≥5000:1； (10)10、具备动态图像自动补偿功能； (11)11、有断开装置，具备断电自我保护功能； (12)12、LED模组表面环氧胶固封处理，防水、防磕碰 | m2 |  | 8000 |  |  | 清单
153 | GJ0603043002 | P1.86LED显示屏 | (1)P1.86LED显示屏 | m2 | 11.76 | 6874.91 |  | 80848.94 | 清单
154 | 010808004002 | 不锈钢传递窗套 | (1)不锈钢传递窗套 (2)含不锈钢收口 | 个 | 1 | 746.19 |  | 746.19 | 清单
155 | 011507001112 | 平面、箱式招牌 | (1)50*50*5mrm厚热镀锌方管基层+12厘铝合金可调节支架 (2)1.5mm厚木纹铝板出餐口招牌 (3)木纹/绿色金属屏风1.2厚铝合金 (4)含灯槽带 | m2 | 44.895 | 795.32 |  | 35705.89 | 清单
156 | 011501009009 | 厨房低柜 | (1)出餐口矮柜 (2)规格：（5.5+7.5+3.8）*0.85米 (3)20厚白色石英石台面 (4)40*40*3镀锌角钢+12厚水泥纤维板+5厚瓷砖胶+天然文化石饰面 (5)铝合金踢脚线 (6)含灯带等 (7)含五金配件 | 个 | 1 | 33502.45 |  | 33502.45 | 清单
电气工程 | [8 empty] | 分项工程(17安装)
157 | 030404017002 | 配电箱 | (1)配电箱 AR | 台 | 4 | 1724.75 |  | 6899 | 清单
分部分项工程量清单与计价表
工程名称：福安服务区经营区域装饰装修工程二次采购 | [6 empty] | 第12页 共30页
序号 | 项目编码 | 项目名称 | 项目特征描述 | 计量单位 | 工程量 | 金 额(元)
[6 empty] | 综合单价 |  | 合价
158 | 030412004013 | 装饰灯 | (1)LED灯带 | m | 40.1 | 87.43 |  | 3505.94 | 清单
159 | 030412004014 | 装饰灯 | (1)LED筒灯9W | 套 | 8 | 76.89 |  | 615.12 | 清单
160 | 030412001006 | 普通灯具 | (1)LED平板灯12W | 套 | 3 | 193.98 |  | 581.94 | 清单
161 | 030404035003 | 插座 | (1)插座 | 个 | 5 | 48.2 |  | 241 | 清单
162 | 030404034013 | 照明开关 | (1)三联单控开关 | 个 | 1 | 51.24 |  | 51.24 | 清单
163 | 030411001015 | 配管 | (1)砖、混凝土结构暗配 JDG20 | m | 84.48 | 19.01 |  | 1605.96 | 清单
164 | 030411001016 | 配管 | (1)砖、混凝土结构暗配 JDG25 | m | 77.74 | 24.61 |  | 1913.18 | 清单
165 | 030411004011 | 配线 | (1)穿照明线 WDZB-BYJ-2.5 | m | 236.67 | 4.73 |  | 1119.45 | 清单
166 | 030411004012 | 配线 | (1)穿动力线 WDZB-BYJ-4 | m | 21.98 | 5.92 |  | 130.12 | 清单
弱电工程 | [8 empty] | 分项工程(17安装)
167 | 030502005005 | 双绞线缆 | (1)双绞线缆 六类四对双绞线 | m | 155.48 | 10.43 |  | 1621.66 | 清单
厨具设备 | [8 empty] | 分项工程(17房屋建筑与装饰)
168 | BC-01333 | 后厨设备 | (1)后厨设备 | 套 |  | 280000 |  |  | 清单
169 | BC-01337 | 出餐口设备 | (1)出餐口设备 | 套 |  | 80000 |  |  | 清单
170 | BC-01346 | 小吃档口后厨设备 | (1)小吃档口后厨设备 | 套 |  | 120000 |  |  | 清单
171 | BC-01347 | 小吃档口出餐口设备 | (1)小吃档口设备 | 套 |  | 40000 |  |  | 清单
其他商业及公共部分 | [8 empty] | 单位工程(17房屋建筑与装饰)
天棚工程 | [8 empty] | 分项工程(17房屋建筑与装饰)
172 | 011406001212 | 抹灰面油漆涂料 | (1)原顶刷灰色无极涂料 (2)腻子2道 (3)涂料面层2底2面 (4)含管线喷灰色无机涂料 | m2 | 270.384 | 45.89 |  | 12407.92 | 清单
173 | 011302001156 | 天棚吊顶 | (1)M8全牙吊杆 @≤1200mm+U型吊件+CS50X15 +1.2mm主龙骨 @≤1200mm+C50*20*0.6mm次龙骨 @400mm (2)双层9.5mm石膏板 | m2 | 20 | 157.28 |  | 3145.6 | 清单
174 | 011406001227 | 抹灰面油漆涂料 | (1)腻子2道 (2)白色无机涂料2底2面 | m2 | 20 | 45.89 |  | 917.8 | 清单
地面工程 | [8 empty] | 分项工程(17房屋建筑与装饰)
175 | 011104001001 | 地毯楼地面 | (1)成品金属除尘垫 (2)5mm拉丝不锈钢嵌条 (3)耐候密封胶 (4)100*50*3mm不锈铝板 (5)30+30*3热镀锌角钢+M6 膨胀螺栓 | m2 | 6.72 | 351.53 |  | 2362.28 | 清单
分部分项工程量清单与计价表
工程名称：福安服务区经营区域装饰装修工程二次采购 | [6 empty] | 第13页 共30页
序号 | 项目编码 | 项目名称 | 项目特征描述 | 计量单位 | 工程量 | 金 额(元)
[6 empty] | 综合单价 |  | 合价
176 | 011102001001 | 石材楼地面 | (1)30厚DS M15砂浆(1:3干硬性水泥砂浆)结合层,表面撒水泥粉 (2)20厚花岗岩斜坡 | m2 | 66.46 | 274.87 |  | 18267.86 | 清单
177 | 010904002003 | 楼（地）面涂膜防水 | (1)聚氨脂防水 (2)二层防水涂层实施 | m2 | 41.594 | 57.91 |  | 2408.71 | 清单
178 | 011101001003 | 现浇细石混凝土 | (1)30mm细石混凝土 | m2 | 41.594 | 27.08 |  | 1126.37 | 清单
墙面工程 | [8 empty] | 分项工程(17房屋建筑与装饰)
179 | 011210001005 | 木隔断 | (1)10mm厚C100轻钢龙骨@300mm (2)硅酸钙板填岩棉(容重为100kq/m） | m2 | 105.123 | 330.61 |  | 34754.72 | 清单
180 | BC003 | 包管 | (1)砖砌/木质包管 | 根 |  |  |  |  | 清单
181 | 010401012002 | 零星砌砖 | (1)包管零星砌砖 | m3 | 1.202 | 826.88 |  | 993.91 | 清单
182 | 011207001055 | 墙面装饰板 | (1)木质包管 | m2 | 12.015 | 68.94 |  | 828.31 | 清单
183 | 010503004002 | C20细石混凝土包脚 | (1)C20细石混凝土包脚 | m3 | 0.022 | 756.36 |  | 16.64 | 清单
184 | 011407001008 | 墙面喷刷涂料 | (1)墙面刷白色无机涂料 (2)腻子2道 (3)涂料面层1底2面 | m2 | 373.945 | 40.72 |  | 15227.04 | 清单
185 | 011207001051 | 墙面装饰板（柱面） | (1)1.5mm厚白色铝板 (2)高度850mm | m2 | 37.5 | 28.8 |  | 1080 | 清单
186 | 011105006007 | 金属踢脚线 | (1)MT-04深灰色铝合金踢脚线50mm | m | 81.45 | 42.28 |  | 3443.71 | 清单
187 | 010803002009 | 水晶卷帘门 | (1)水晶卷帘门 | m2 | 133.4 | 435.05 |  | 58035.67 | 清单
188 | 011507001117 | 平面、箱式招牌 | (1)外侧店招 (2)50*50*4热镀锌角钢基层 | m2 | 15 | 259.56 |  | 3893.4 | 清单
189 | BC019 | 公共区域标识牌 | (1)公共区域标识牌 | 项 |  |  |  |  | 清单
190 | BC-01325 | 广告字、广告灯箱 | (1)广告字、广告灯箱、LED屏 | 套 |  |  |  |  | 清单
191 | BC032 | 挡烟垂壁钢构 | (1)砖砌/木质包管 | t | 3 | 526.68 |  | 1580.04 | 清单
192 | 010202011001 | 钢支撑 | (1)50*50*3mm镀锌@2000mm (2)200*200*10热镀锌铝板@2000mm (3)M10膨胀螺栓 (4)挡烟垂壁钢支撑 | t | 0.08 | 10644.38 |  | 851.55 | 清单
193 | 010801001001 | 消火栓暗门 | (1)1mm厚热镀锌铝板 (2)25*40*2mm铝合金方管 (3)12mm厚硅酸钙板 (4)成品铝合金收边条 (5)成品拉环(带锁舌）及其他五金配件 (6)四周50*50*3mm热镀锌方管@600mm+12mmm厚硅酸钙板固定 (7)消火栓暗门 | 扇 | 6 | 1032 |  | 6192 | 清单
分部分项工程量清单与计价表
工程名称：福安服务区经营区域装饰装修工程二次采购 | [6 empty] | 第14页 共30页
序号 | 项目编码 | 项目名称 | 项目特征描述 | 计量单位 | 工程量 | 金 额(元)
[6 empty] | 综合单价 |  | 合价
194 | 030507014001 | P1.86LED显示屏（晟彩）A区 | (1)1、像数点间距：≤1.86mm； (2)2、封装：SMD； (3)3、像素密度：≥288906Dots/㎡； (4)4、像素构成：1R1G1B； (5)5、模组尺寸：320mm*160mm (6)6、刷新率：≥3840HZ； (7)7、亮度：≥500cd/㎡ (8)8、水平视角：≥160°，垂直视角：≥160°； (9)9、对比度：≥5000:1； (10)10、具备动态图像自动补偿功能； (11)11、有断开装置，具备断电自我保护功能； (12)12、LED模组表面环氧胶固封处理，防水、防磕碰 | m2 |  | 8000 |  |  | 清单
195 | GJ0603043003 | P1.86LED显示屏A区 | (1)1、像数点间距：≤1.86mm； (2)2、封装：SMD； (3)3、像素密度：≥288906Dots/㎡； (4)4、像素构成：1R1G1B； (5)5、模组尺寸：320mm*160mm (6)6、刷新率：≥3840HZ； (7)7、亮度：≥500cd/㎡ (8)8、水平视角：≥160°，垂直视角：≥160°； (9)9、对比度：≥5000:1； (10)10、具备动态图像自动补偿功能； (11)11、有断开装置，具备断电自我保护功能； (12)12、LED模组表面环氧胶固封处理，防水、防磕碰 | m2 | 1.982 | 6874.91 |  | 13626.07 | 清单
196 | 030507014003 | P1.86LED显示屏（晟彩）A区柱面 | (1)1、像数点间距：≤1.86mm； (2)2、封装：SMD； (3)3、像素密度：≥288906Dots/㎡； (4)4、像素构成：1R1G1B； (5)5、模组尺寸：320 | m2 |  | 8000 |  |  | 清单
分部分项工程量清单与计价表
工程名称：福安服务区经营区域装饰装修工程二次采购 | [6 empty] | 第15页 共30页
序号 | 项目编码 | 项目名称 | 项目特征描述 | 计量单位 | 工程量 | 金 额(元)
[6 empty] | 综合单价 |  | 合价
mm*160mm (6)6、刷新率：≥3840HZ； (7)7、亮度：≥500cd/㎡ (8)8、水平视角：≥160°，垂直视角：≥160°； (9)9、对比度：≥5000:1； (10)10、具备动态图像自动补偿功能； (11)11、有断开装置，具备断电自我保护功能； (12)12、LED模组表面环氧胶固封处理，防水、防磕碰
197 | GJ0603043004 | P1.86LED显示屏A区柱面 | (1)1、像数点间距：≤1.86mm； (2)2、封装：SMD； (3)3、像素密度：≥288906Dots/㎡； (4)4、像素构成：1R1G1B； (5)5、模组尺寸：320mm*160mm (6)6、刷新率：≥3840HZ； (7)7、亮度：≥500cd/㎡ (8)8、水平视角：≥160°，垂直视角：≥160°； (9)9、对比度：≥5000:1； (10)10、具备动态图像自动补偿功能； (11)11、有断开装置，具备断电自我保护功能； (12)12、LED模组表面环氧胶固封处理，防水、防磕碰 | m2 | 30.25 | 6874.91 |  | 207966.03 | 清单
电气工程 | [8 empty] | 分项工程(17安装)
198 | 030404017003 | 配电箱 | (1)配电箱 AR | 台 | 14 | 1725.67 |  | 24159.38 | 清单
199 | 030412001007 | 普通灯具 | (1)LED平板灯12W | 套 | 6 | 193.98 |  | 1163.88 | 清单
200 | 030404035004 | 插座 | (1)插座 | 个 | 10 | 48.2 |  | 482 | 清单
201 | 030404034014 | 照明开关 | (1)空调开关 | 个 | 5 | 318.49 |  | 1592.45 | 清单
202 | 030411001020 | 配管 | (1)砖、混凝土结构暗配 JDG15 | m | 49.03 | 15 |  | 735.45 | 清单
203 | 030411001021 | 配管 | (1)砖、混凝土结构暗配 JDG20 | m | 123.15 | 19.01 |  | 2341.08 | 清单
204 | 030411001022 | 配管 | (1)砖、混凝土结构暗配 JDG25 | m | 493.8 | 24.61 |  | 12152.42 | 清单
分部分项工程量清单与计价表
工程名称：福安服务区经营区域装饰装修工程二次采购 | [6 empty] | 第16页 共30页
序号 | 项目编码 | 项目名称 | 项目特征描述 | 计量单位 | 工程量 | 金 额(元)
[6 empty] | 综合单价 |  | 合价
205 | 030411004015 | 配线 | (1)穿照明线 WDZB-BYJ-2.5 | m | 273.6 | 4.73 |  | 1294.13 | 清单
206 | 030411004016 | 配线 | (1)穿动力线 WDZB-BYJ-4 | m | 71.1 | 5.92 |  | 420.91 | 清单
207 | 030502005006 | 双绞线缆 | (1)穿多芯软导线 RVV-7*1.0 | m | 49.03 | 25.87 |  | 1268.41 | 清单
弱电工程 | [8 empty] | 分项工程(17安装)
208 | 030502005007 | 双绞线缆 | (1)双绞线缆 六类四对双绞线 | m | 987.6 | 10.43 |  | 10300.67 | 清单
B区部分 | [8 empty] | 单项工程(17房屋建筑与装饰)
驿佳购区域 | [8 empty] | 单位工程(17房屋建筑与装饰)
天棚工程 | [8 empty] | 分项工程(17房屋建筑与装饰)
|  | 售卖区 | [6 empty] | 清单
209 | 011302001173 | 天棚吊顶 | (1)M8全牙吊杆 @≤1200mm+U型吊件+CS50X15 +1.2mm主龙骨 @≤1200mm+C50*20*0.6mm次龙骨 @400mm (2)双层9.5mm石膏板 (3)侧面上反150mm | m2 | 65.11 | 168.97 |  | 11001.64 | 清单
210 | 011406001228 | 抹灰面油漆涂料 | (1)腻子2道 (2)白色无机涂料2底2面 | m2 | 73.036 | 45.89 |  | 3351.62 | 清单
211 | 011406001221 | 抹灰面油漆涂料 | (1)原顶刷灰色无极涂料 (2)腻子2道 (3)涂料面层2底2面 (4)含管线喷灰色无机涂料 | m2 | 249.572 | 45.89 |  | 11452.86 | 清单
|  | 仓库区 | [6 empty] | 清单
212 | 011302001174 | 天棚吊顶 | (1)直径10 钢筋吊钩(环)+中10 镀锌低碳制丝吊杆@<1200mm (2)+镀锌钢孔角龙骨+镀锌钢A字吊码配孔角+镀锌钢A字龙骨 (3)暗架铝扣板天花600*600mm (4)含铝扣板收边线条 | m2 | 58 | 200.25 |  | 11614.5 | 清单
213 | 010810002008 | 木窗帘盒 | (1)木窗帘盒200+400mm (2)CS50X15 *12mm主龙骨 @<1200mm+C50X20+0.6mm次龙骨Ф400mm基层+双层9.5厘石膏板 | m | 20.6 | 92.53 |  | 1906.12 | 清单
214 | 011406001229 | 抹灰面油漆涂料 | (1)腻子2道 (2)白色无机涂料2底2面 | m2 | 12.36 | 45.89 |  | 567.2 | 清单
地面工程 | [8 empty] | 分项工程(17房屋建筑与装饰)
|  | 仓库 | [6 empty] | 清单
分部分项工程量清单与计价表
工程名称：福安服务区经营区域装饰装修工程二次采购 | [6 empty] | 第17页 共30页
序号 | 项目编码 | 项目名称 | 项目特征描述 | 计量单位 | 工程量 | 金 额(元)
[6 empty] | 综合单价 |  | 合价
215 | 011102003076 | 块料楼地面 | (1)1：3干硬性水泥砂浆结合层 (2)750*1500mm防滑砖防滑砖 (3)2mm工艺缝,同色填缝剂 (4)仓库 | m2 | 61.7 | 297.4 |  | 18349.58 | 清单
216 | 010401014011 | 美缝 | (1)2mm工艺缝,同色填缝剂 | m | 123.4 | 9.4 |  | 1159.96 | 清单
217 | 011108001010 | 石材零星项目 | (1)30厚1:3千硬性水泥砂浆结合层,表面撒水泥粉 (2)门槛石 | m2 | 0.6 | 492.04 |  | 295.22 | 清单
墙面工程 | [8 empty] | 分项工程(17房屋建筑与装饰)
218 | 011210001012 | 木隔断 | (1)10mm厚C100轻钢龙骨@300mm (2)硅酸钙板填岩棉(容重为100kq/m） | m2 | 77.404 | 332.66 |  | 25749.21 | 清单
219 | BC013 | 包管 | (1)砖砌/木质包管 | 根 |  |  |  |  | 清单
220 | 010401012003 | 零星砌砖 | (1)包管零星砌砖 | m3 | 1.202 | 832 |  | 1000.06 | 清单
221 | 011207001056 | 墙面装饰板 | (1)木质包管 | m2 | 12.015 | 69.38 |  | 833.6 | 清单
222 | 010503004003 | C20细石混凝土包脚 | (1)C20细石混凝土包脚 | m3 | 0.058 | 761.38 |  | 44.16 | 清单
|  | 售卖区 | [6 empty] | 清单
223 | 011207001035 | 墙面装饰板 | (1)18mm厚A级阻燃复合板 (2)20mm厚烤漆板 (3)20*10mrm实心榉木条+15*10mrm实心榉木条格栅 (4)瓷砖胶粘贴仿古青砖马赛克 (5)10厚1:3水泥砂浆打底扫毛或划出纹道+5厚专用砂浆找平 | m2 | 16.52 | 770.16 |  | 12723.04 | 清单
224 | 011207001036 | 墙面装饰板 | (1)18mm厚A级阻燃复合板 (2)刷白色漆 (3)椭圆装饰灰瓦厚度40mm | m2 | 55.056 | 470.95 |  | 25928.62 | 清单
225 | BC014 | 仿古灰瓦造型屋檐 | (1)仿古灰瓦造型屋檐 (2)18mm厚A级阻燃复合板 (3)40*40*4mm+50*80*5mm厚热镀锌方管基层+1.2mmm厚深灰色不锈钢饰面 (4)仿古灰瓦屋檐及配套角线 (5)宽度：1200mm高度70mm | m | 13.45 | 1733.77 |  | 23319.21 | 清单
226 | 011105006022 | 金属踢脚线 | (1)MT-04深灰色铝合金踢脚线40mm | m | 54.6 | 42.53 |  | 2322.14 | 清单
分部分项工程量清单与计价表
工程名称：福安服务区经营区域装饰装修工程二次采购 | [6 empty] | 第18页 共30页
序号 | 项目编码 | 项目名称 | 项目特征描述 | 计量单位 | 工程量 | 金 额(元)
[6 empty] | 综合单价 |  | 合价
227 | 011207001037 | 墙面装饰板 | (1)防火门贴膜 (2)颜色同装饰灰瓦 | m2 | 11.04 | 105.02 |  | 1159.42 | 清单
228 | 011407001025 | 墙面喷刷涂料 | (1)墙面刷灰色无机涂料 (2)腻子2道 (3)涂料面层1底2面 | m2 | 16.74 | 40.97 |  | 685.84 | 清单
229 | 011407001026 | 墙面喷刷涂料 | (1)墙面艺术肌理涂料 (2)腻子2道 (3)艺术肌理涂料2底2面 | m2 | 52.06 | 150.03 |  | 7810.56 | 清单
230 | 011207001052 | 墙面装饰板（柱面） | (1)1.5mm厚木纹铝板 (2)高度850mm | m2 | 66 | 357.56 |  | 23598.96 | 清单
231 | 011501020003 | 服务台 | (1)造型服务台 (2)规格：（5600+1600）*600*850mm (3)15厚白色石英石台面 (4)难燃免漆板饰面 (5)含五金配件 | 个 | 1 | 13760.58 |  | 13760.58 | 清单
232 | BC-01327 | 广告字、广告灯箱 | (1)广告字、广告灯箱、LED屏 | 套 |  |  |  |  | 清单
233 | BC-01276 | 装饰画及软装配置 | (1)装饰画及软装配置 | 项 |  | 35000 |  |  | 清单
234 | BC-01278 | 百叶窗帘 | (1)百叶窗帘 | 项 |  |  |  |  | 清单
235 | 010810001005 | 百叶窗帘 | (1)百叶窗帘 | m | 50 | 281.71 |  | 14085.5 | 清单
236 | 010810001006 | 布艺窗帘 | (1)布艺窗帘 | m | 50 | 237.15 |  | 11857.5 | 清单
237 | 010803002004 | 水晶卷帘门 | (1)水晶卷帘门 | m2 | 147 | 442.69 |  | 65075.43 | 清单
238 | 011507001118 | 平面、箱式招牌 | (1)外侧店招 (2)50*50*4热镀锌角钢基层 | m2 | 21 | 259.56 |  | 5450.76 | 清单
|  | 仓库 | [6 empty] | 清单
239 | 011407001027 | 墙面喷刷涂料 | (1)墙面刷白色无机涂料 (2)腻子2道 (3)涂料面层2底2面 | m2 | 172.35 | 40.97 |  | 7061.18 | 清单
240 | 011105006023 | 金属踢脚线 | (1)MT-04深灰色铝合金踢脚线50mm | m | 39.6 | 42.53 |  | 1684.19 | 清单
电气工程 | [8 empty] | 分项工程(17安装)
241 | 030404017004 | 配电箱 | (1)配电箱 AR | 台 | 4 | 1724.49 |  | 6897.96 | 清单
242 | 030412004017 | 装饰灯 | (1)LED灯带 | m | 112.68 | 87.44 |  | 9852.74 | 清单
243 | 030412004018 | 装饰灯 | (1)轨道射灯9W | 套 | 28 | 65.27 |  | 1827.56 | 清单
244 | 030412001008 | 普通灯具 | (1)LED平板灯12W | 套 | 9 | 194 |  | 1746 | 清单
245 | 030404035005 | 插座 | (1)插座 | 个 | 26 | 48.2 |  | 1253.2 | 清单
246 | 030404034018 | 照明开关 | (1)三联单控开关 | 个 | 3 | 51.24 |  | 153.72 | 清单
247 | 030404034019 | 照明开关 | (1)空调开关 | 个 | 4 | 318.51 |  | 1274.04 | 清单
248 | 030404034020 | 照明开关 | (1)吊扇开关 | 个 | 1 | 66.82 |  | 66.82 | 清单
249 | 030411001026 | 配管 | (1)砖、混凝土结构暗 | m | 39.28 | 15 |  | 589.2 | 清单
分部分项工程量清单与计价表
工程名称：福安服务区经营区域装饰装修工程二次采购 | [6 empty] | 第19页 共30页
序号 | 项目编码 | 项目名称 | 项目特征描述 | 计量单位 | 工程量 | 金 额(元)
[6 empty] | 综合单价 |  | 合价
配 JDG15
250 | 030411001027 | 配管 | (1)砖、混凝土结构暗配 JDG20 | m | 473.16 | 19.01 |  | 8994.77 | 清单
251 | 030411001028 | 配管 | (1)砖、混凝土结构暗配 JDG25 | m | 111.92 | 24.61 |  | 2754.35 | 清单
252 | 030411004019 | 配线 | (1)穿照明线 WDZB-BYJ-2.5 | m | 1343.73 | 4.73 |  | 6355.84 | 清单
253 | 030411004020 | 配线 | (1)穿动力线 WDZB-BYJ-4 | m | 86.55 | 5.94 |  | 514.11 | 清单
254 | 030502005008 | 双绞线缆 | (1)穿多芯软导线 RVV-7*1.0 | m | 39.28 | 25.87 |  | 1016.17 | 清单
255 | 030404033002 | 风扇 | (1)吊扇 | 台 | 7 | 530.51 |  | 3713.57 | 清单
弱电工程 | [8 empty] | 分项工程(17安装)
256 | 030502005009 | 双绞线缆 | (1)双绞线缆 六类四对双绞线 | m | 223.84 | 10.43 |  | 2334.65 | 清单
货架及桌椅 | [8 empty] | 分项工程(17房屋建筑与装饰)
257 | BC-01375 | 靠墙货柜：11000*330*2700mm | (1)靠墙货柜 (2)规格：6750*330*2700mm | 套 |  |  |  |  | 清单
258 | BC-01376 | 靠墙货柜：5700*330*2700mm | (1)靠墙货柜 (2)规格：5700*330*2700mm | 套 |  |  |  |  | 清单
259 | BC-01377 | 中岛多层展示架 | (1)中岛多层展示架 | 套 |  |  |  |  | 清单
260 | BC-01378 | 入口展示台 | (1)入口展示台 | 套 |  |  |  |  | 清单
261 | BC-01379 | 前线工作台 | (1)前线工作台 | 套 |  |  |  |  | 清单
福安美食城 | [8 empty] | 单位工程(17房屋建筑与装饰)
天棚工程 | [8 empty] | 分项工程(17房屋建筑与装饰)
262 | 011302001176 | 天棚吊顶 | (1)CS50X15*1.2mm主龙骨 @≤1200mm+C50X20*0.6mm次龙骨@400mm (2)双层9.5厘石膏板 (3)包厢 | m2 | 48.7 | 171.71 |  | 8362.28 | 清单
263 | 011302001177 | 天棚吊顶 | (1)直径10 钢筋吊钩(环)+中10 镀锌低碳制丝吊杆@<1200mm (2)+镀锌钢孔角龙骨+镀锌钢A字吊码配孔角+镀锌钢A字龙骨 (3)暗架铝扣板天花600*600mm (4)含铝扣板收边线条 (5)仓库 | m2 | 10.2 | 208.86 |  | 2130.37 | 清单
264 | 010810002009 | 木窗帘盒 | (1)木窗帘盒200+400mm (2)CS50X15 *12mm主龙骨 @<1200mm+C50X20+0.6mm次龙骨Ф400mm基层+双层9.5厘石膏板 | m | 3.6 | 92.52 |  | 333.07 | 清单
分部分项工程量清单与计价表
工程名称：福安服务区经营区域装饰装修工程二次采购 | [6 empty] | 第20页 共30页
序号 | 项目编码 | 项目名称 | 项目特征描述 | 计量单位 | 工程量 | 金 额(元)
[6 empty] | 综合单价 |  | 合价
265 | 011304001003 | 灯带槽 | (1)双层9.5厘石膏板灯槽 (2)轻钢龙骨基层 (3)展开宽度0.7米 (4)包厢 | m2 | 5.04 | 191 |  | 962.64 | 清单
266 | 011406001223 | 抹灰面油漆涂料 | (1)吊顶刷白色无机涂料 (2)腻子2道 (3)涂料面层2底2面 | m2 | 57.34 | 45.89 |  | 2631.33 | 清单
地面工程 | [8 empty] | 分项工程(17房屋建筑与装饰)
267 | 011102003079 | 块料楼地面 | (1)1：3干硬性水泥砂浆结合层 (2)750*1500mm防滑砖防滑砖 (3)2mm工艺缝,同色填缝剂 (4)含成品减震条8*20 (5)出餐口/包厢/仓库 | m2 | 129.2 | 297.41 |  | 38425.37 | 清单
268 | 010401014012 | 美缝 | (1)2mm工艺缝,同色填缝剂 | m | 258.4 | 9.4 |  | 2428.96 | 清单
269 | 011108001011 | 石材零星项目 | (1)30厚1:3千硬性水泥砂浆结合层,表面撒水泥粉 (2)门槛石 | m2 | 0.38 | 492.05 |  | 186.98 | 清单
墙面工程 | [8 empty] | 分项工程(17房屋建筑与装饰)
270 | 011210001013 | 木隔断 | (1)10mm厚C100轻钢龙骨@300mm (2)硅酸钙板填岩棉(容重为100kq/m） | m2 | 103.293 | 332.64 |  | 34359.38 | 清单
271 | BC017 | 包管 | (1)砖砌/木质包管 | 根 |  |  |  |  | 清单
272 | 010401012004 | 零星砌砖 | (1)包管零星砌砖 | m3 | 1.202 | 831.96 |  | 1000.02 | 清单
273 | 011207001057 | 墙面装饰板 | (1)木质包管 | m2 | 12.015 | 69.38 |  | 833.6 | 清单
274 | 010503004004 | C20细石混凝土包脚 | (1)C20细石混凝土包脚 | m3 | 0.007 | 761.43 |  | 5.33 | 清单
|  | 大厅 | [6 empty] | 清单
275 | 011207001038 | 墙面装饰板 | (1)18mm厚A级阻燃复合板 (2)1.5厚木纹铝板 (3)含灯槽 | m2 | 4.8 | 196.87 |  | 944.98 | 清单
276 | 011207001047 | 墙面装饰板 | (1)18mm厚A级阻燃复合板 (2)本色金属冲孔板1.5厚 (3)不锈钢框 | m2 | 5.6 | 466.06 |  | 2609.94 | 清单
277 | 011207001048 | 墙面装饰板 | (1)18mm厚A级阻燃复合板 (2)1.5mm厚烤漆铝板 | m2 | 15.2 | 196.87 |  | 2992.42 | 清单
278 | 011207001049 | 墙面装饰板 | (1)30*30+3mm热镀锌方管基层 (2)GRC波浪装饰板 | m2 | 6.4 | 580.77 |  | 3716.93 | 清单
279 | BC-01245 | 美食城广告字 | (1)美食城广告字 | 套 |  |  |  |  | 清单
分部分项工程量清单与计价表
工程名称：福安服务区经营区域装饰装修工程二次采购 | [6 empty] | 第21页 共30页
序号 | 项目编码 | 项目名称 | 项目特征描述 | 计量单位 | 工程量 | 金 额(元)
[6 empty] | 综合单价 |  | 合价
280 | BC-01246 | 装饰画及软装配置 | (1)装饰画及软装配置 | 项 |  |  |  |  | 清单
281 | 011502001002 | 金属装饰线 | (1)不锈钢装饰框 (2)300*300mm | m | 10.8 | 30.27 |  | 326.92 | 清单
282 | 011204003143 | 块料墙面 | (1)瓷砖专用粘结剂 (2)135*153mm鱼鳞手工砖 (3)瓷砖美缝及海棠角 | m2 | 34.2 | 337.25 |  | 11533.95 | 清单
283 | 010401014013 | 美缝 | (1)2mm工艺缝,同色填缝剂 | m | 228 | 9.4 |  | 2143.2 | 清单
284 | 011407001028 | 墙面喷刷涂料 | (1)墙面艺术肌理涂料 (2)腻子2道 (3)艺术肌理涂料2底2面 | m2 | 133.64 | 150.03 |  | 20050.01 | 清单
285 | 011207001041 | 墙面装饰板 | (1)防火门贴膜 (2)颜色同墙砖 | m2 | 4.2 | 105.02 |  | 441.08 | 清单
286 | 011105006024 | 金属踢脚线 | (1)MT-04深灰色铝合金踢脚线50mm | m | 62.86 | 42.53 |  | 2673.44 | 清单
287 | BC018 | 木饰面座椅含坐垫面 | (1)木饰面座椅含坐垫面 (2)12厘硅酸钙板面封木饰面 (3)40*40*4mm+50*80*5mm厚热镀锌方管基层 (4)含灯槽 | m | 21.7 | 828.79 |  | 17984.74 | 清单
288 | 011210002001 | 金属隔断 | (1)卡座隔断 (2)木色金属冲孔板1.5mm厚不锈钢 (3)30*30*3mm热镀锌方管 (4)1.2mm厚不锈钢边框 | m2 | 3.24 | 666.4 |  | 2159.14 | 清单
289 | BC-01279 | 百叶窗帘 | (1)百叶窗帘 | 项 |  |  |  |  | 清单
290 | 010810001007 | 百叶窗帘 | (1)百叶窗帘 | m | 80 | 281.69 |  | 22535.2 | 清单
291 | 010810001008 | 布艺窗帘 | (1)布艺窗帘 | m | 80 | 237.15 |  | 18972 | 清单
292 | 010803002010 | 水晶卷帘门 | (1)水晶卷帘门 | m2 | 105 | 438.63 |  | 46056.15 | 清单
293 | 011507001119 | 平面、箱式招牌 | (1)外侧店招 (2)50*50*4热镀锌角钢基层 | m2 | 15 | 259.55 |  | 3893.25 | 清单
|  | 仓库 | [6 empty] | 清单
294 | 011407001029 | 墙面喷刷涂料 | (1)墙面刷白色无机涂料 (2)腻子2道 (3)涂料面层2底2面 | m2 | 55.6 | 40.97 |  | 2277.93 | 清单
295 | 011105006025 | 金属踢脚线 | (1)MT-04深灰色铝合金踢脚线50mm | m | 13.9 | 42.53 |  | 591.17 | 清单
|  | 包厢 | [6 empty] | 清单
296 | 011207001043 | 墙面装饰板 | (1)18mm厚A级阻燃复合板 (2)木饰面墙面 | m2 | 2.5 | 410.86 |  | 1027.15 | 清单
297 | 011105006026 | 金属踢脚线 | (1)MT-04深灰色铝合金踢脚线50mm | m | 26.1 | 42.53 |  | 1110.03 | 清单
分部分项工程量清单与计价表
工程名称：福安服务区经营区域装饰装修工程二次采购 | [6 empty] | 第22页 共30页
序号 | 项目编码 | 项目名称 | 项目特征描述 | 计量单位 | 工程量 | 金 额(元)
[6 empty] | 综合单价 |  | 合价
298 | 011204003144 | 块料墙面 | (1)瓷砖专用粘结剂 (2)135*153mm鱼鳞手工砖 (3)瓷砖美缝 | m2 | 19.32 | 337.25 |  | 6515.67 | 清单
299 | 010401014014 | 美缝 | (1)2mm工艺缝,同色填缝剂 | m | 128.8 | 9.4 |  | 1210.72 | 清单
300 | 011407001033 | 墙面喷刷涂料 | (1)墙面艺术肌理涂料 (2)腻子2道 (3)艺术肌理涂料2底2面 | m2 | 73.08 | 150.03 |  | 10964.19 | 清单
301 | 011304001004 | 灯带槽 | (1)墙面灯槽 | m2 | 12.7 | 269.91 |  | 3427.86 | 清单
302 | 011502002001 | 木质装饰线 | (1)木饰面装饰线 | m | 41.8 | 17.19 |  | 718.54 | 清单
303 | 010801002002 | 木质门带套 | (1)包厢定制门及门套 (2)很五金配件 | 樘 | 1 | 2979.87 |  | 2979.87 | 清单
304 | BC-01272 | 装饰画及软装配置 | (1)装饰画及软装配置 | 项 |  |  |  |  | 清单
305 | BC-01266 | 窗帘 | (1)窗帘 | 项 |  |  |  |  | 清单
306 | 010810001009 | 百叶窗帘 | (1)百叶窗帘 | m | 50 | 281.69 |  | 14084.5 | 清单
307 | 010810001010 | 布艺窗帘 | (1)布艺窗帘 | m | 50 | 237.15 |  | 11857.5 | 清单
电气工程 | [8 empty] | 分项工程(17安装)
308 | 030412004029 | 装饰灯 | (1)LED灯带 | m | 187.05 | 87.43 |  | 16353.78 | 清单
309 | 030412004030 | 装饰灯 | (1)LED筒灯9W | 套 | 21 | 76.88 |  | 1614.48 | 清单
310 | 030412001017 | 普通灯具 | (1)LED平板灯12W | 套 | 8 | 193.98 |  | 1551.84 | 清单
311 | 030412001018 | 普通灯具 | (1)定制格栅灯9W*2 | 套 | 15 | 246.48 |  | 3697.2 | 清单
312 | 030404035009 | 插座 | (1)插座 | 个 | 25 | 48.2 |  | 1205 | 清单
313 | 030404034038 | 照明开关 | (1)单联单控开关 | 个 | 4 | 40.64 |  | 162.56 | 清单
314 | 030404034039 | 照明开关 | (1)双联单控开关 | 个 | 1 | 44.61 |  | 44.61 | 清单
315 | 030404034040 | 照明开关 | (1)三联单控开关 | 个 | 1 | 51.24 |  | 51.24 | 清单
316 | 030404034041 | 照明开关 | (1)四联单控暗开关 | 个 | 1 | 54.47 |  | 54.47 | 清单
317 | 030404034042 | 照明开关 | (1)空调开关 | 个 | 2 | 318.51 |  | 637.02 | 清单
318 | 030411001048 | 配管 | (1)砖、混凝土结构暗配 JDG15 | m | 10.61 | 15 |  | 159.15 | 清单
319 | 030411001049 | 配管 | (1)砖、混凝土结构暗配 JDG20 | m | 498.68 | 19.01 |  | 9479.91 | 清单
320 | 030411001050 | 配管 | (1)砖、混凝土结构暗配 JDG25 | m | 43.54 | 24.61 |  | 1071.52 | 清单
321 | 030411004035 | 配线 | (1)穿照明线 WDZB-BYJ-2.5 | m | 1278.12 | 4.73 |  | 6045.51 | 清单
322 | 030411004036 | 配线 | (1)穿动力线 WDZB-BYJ-4 | m | 71.19 | 5.94 |  | 422.87 | 清单
323 | 030502005015 | 双绞线缆 | (1)穿多芯软导线 RVV-7*1.0 | m | 10.61 | 25.87 |  | 274.48 | 清单
弱电工程 | [8 empty] | 分项工程(17安装)
324 | 030501009002 | 路由器 | (1)AP信息点 | 台/套 | 3 | 452.24 |  | 1356.72 | 清单
分部分项工程量清单与计价表
工程名称：福安服务区经营区域装饰装修工程二次采购 | [6 empty] | 第23页 共30页
序号 | 项目编码 | 项目名称 | 项目特征描述 | 计量单位 | 工程量 | 金 额(元)
[6 empty] | 综合单价 |  | 合价
325 | 030502005016 | 双绞线缆 | (1)双绞线缆 六类四对双绞线 | m | 135.99 | 10.43 |  | 1418.38 | 清单
餐桌椅 | [8 empty] | 分项工程(17房屋建筑与装饰)
326 | BC-01384 | 餐厅桌椅 | (1)餐厅桌椅 (2)两人一套 | 套 |  |  |  |  | 清单
327 | BC-01385 | 包厢桌椅 | (1)包厢桌椅 | 套 |  |  |  |  | 清单
328 | BC-01386 | 包厢电视 | (1)包厢电视 | 套 |  |  |  |  | 清单
329 | BC-01387 | 备餐柜 | (1)备餐柜 | 套 |  |  |  |  | 清单
厨房档口 | [8 empty] | 单位工程(17房屋建筑与装饰)
地面工程 | [8 empty] | 分项工程(17房屋建筑与装饰)
330 | 011102003085 | 块料楼地面 | (1)1：3干硬性水泥砂浆结合层 (2)750*1500mm防滑砖防滑砖 (3)2mm工艺缝,同色填缝剂 (4)出餐口 | m2 | 73.1 | 316.22 |  | 23115.68 | 清单
331 | 011102003081 | 块料楼地面 | (1)1：3干硬性水泥砂浆结合层 (2)300*300mm防滑红缸砖 (3)2mm工艺缝,同色填缝剂 (4)二层防水涂层实施 (5)防水保护层 (6)厨房 | m2 | 35.7 | 65.52 |  | 2339.06 | 清单
332 | 010904002004 | 楼（地）面涂膜防水 | (1)聚氨脂防水 (2)二层防水涂层实施 | m2 | 35.7 | 57.91 |  | 2067.39 | 清单
333 | 011101001004 | 现浇细石混凝土 | (1)50mm细石混凝土 | m2 | 35.7 | 39.19 |  | 1399.08 | 清单
334 | 010401014015 | 美缝 | (1)2mm工艺缝,同色填缝剂 | m | 238 | 9.4 |  | 2237.2 | 清单
335 | 010404001008 | 垫层 | (1)厨房地面回填层 (2)200mm | m3 | 7.14 | 652.88 |  | 4661.56 | 清单
336 | 010401014002 | 排水沟 | (1)排水沟 | m | 14.4 | 364.17 |  | 5244.05 | 清单
337 | 011108001012 | 石材零星项目 | (1)30厚1:3千硬性水泥砂浆结合层,表面撒水泥粉 (2)门槛石 | m2 | 1.2 | 492.07 |  | 590.48 | 清单
天棚工程 | [8 empty] | 分项工程(17房屋建筑与装饰)
338 | 011302001178 | 天棚吊顶 | (1)M8全牙制杆@≤1200mm+镀锌钢50#C槽吊码+镀锌钢50#C槽龙骨+镀锌钢」槽龙骨 (2)木纹铝板吊顶 (3)出餐口 (4)吊顶高度4米 | m2 | 72.3 | 473.04 |  | 34200.79 | 清单
339 | 011302001179 | 天棚吊顶 | (1)直径10 钢筋吊钩(环)+中10 镀锌低碳制丝吊杆@<1200mm (2)+镀锌钢孔角龙骨+镀锌钢A字吊码配孔角 | m2 | 35.75 | 197.77 |  | 7070.28 | 清单
分部分项工程量清单与计价表
工程名称：福安服务区经营区域装饰装修工程二次采购 | [6 empty] | 第24页 共30页
序号 | 项目编码 | 项目名称 | 项目特征描述 | 计量单位 | 工程量 | 金 额(元)
[6 empty] | 综合单价 |  | 合价
+镀锌钢A字龙骨 (3)暗架铝扣板天花600*600mm (4)含铝扣板收边线条 (5)后厨/仓库
340 | 011304001002 | 灯带槽 | (1)双层9.5厘石膏板灯槽 (2)轻钢龙骨基层 (3)成品铝合金收边条 (4)展开宽度0.7米 (5)出餐口 | m2 | 12.2 | 224.47 |  | 2738.53 | 清单
墙面工程 | [8 empty] | 分项工程(17房屋建筑与装饰)
|  | 厨房 | [6 empty] | 清单
341 | 011204003139 | 块料墙面 | (1)界面处理剂-道(该层仅砼墙有） (2)10厚1:3水泥砂浆打底扫毛或划出纹道+5 厚专用砂浆找平 (3)防水层:15厚聚合物水泥防水涂料(Ⅱ类),高度上翻至板底 (4)瓷砖专用粘结剂 (5)厨房600*1200墙面砖 (6)瓷砖美缝及海棠角 | m2 | 85.2 | 111.5 |  | 9499.8 | 清单
342 | 010903002004 | 墙面涂膜防水 | (1)防水层:1.5厚聚合物水泥防水涂料(Ⅱ类),高度上翻至板底 | m2 | 85.2 | 64.5 |  | 5495.4 | 清单
343 | 010401014016 | 美缝 | (1)2mm工艺缝,同色填缝剂 | m | 213 | 9.4 |  | 2002.2 | 清单
344 | 011207001046 | 墙面装饰板 | (1)防火门贴膜 (2)颜色同装饰灰瓦 | m2 | 21.6 | 105.03 |  | 2268.65 | 清单
|  | 出餐口 | [6 empty] | 清单
345 | BC-01255 | 广告字 | (1)广告字 | 个 | 5 | 625.92 |  | 3129.6 | 清单
346 | 030507014005 | P1.86LED显示屏（晟彩）B区出餐口 | (1)1、像数点间距：≤1.86mm； (2)2、封装：SMD； (3)3、像素密度：≥288906Dots/㎡； (4)4、像素构成：1R1G1B； (5)5、模组尺寸：320mm*160mm (6)6、刷新率：≥3840HZ； (7)7、亮度：≥500cd/㎡ (8)8、水平视角：≥160°，垂直视角：≥160°； (9)9、对比度：≥5000:1； (10)10、具备动态图像自动补偿功能； (11)11、有断开装置，具备断电自我保护 | m2 |  | 8000 |  |  | 清单
分部分项工程量清单与计价表
工程名称：福安服务区经营区域装饰装修工程二次采购 | [6 empty] | 第25页 共30页
序号 | 项目编码 | 项目名称 | 项目特征描述 | 计量单位 | 工程量 | 金 额(元)
[6 empty] | 综合单价 |  | 合价
功能； (12)12、LED模组表面环氧胶固封处理，防水、防磕碰
347 | GJ0603043005 | P1.86LED显示屏 | (1)1、像数点间距：≤1.86mm； (2)2、封装：SMD； (3)3、像素密度：≥288906Dots/㎡； (4)4、像素构成：1R1G1B； (5)5、模组尺寸：320mm*160mm (6)6、刷新率：≥3840HZ； (7)7、亮度：≥500cd/㎡ (8)8、水平视角：≥160°，垂直视角：≥160°； (9)9、对比度：≥5000:1； (10)10、具备动态图像自动补偿功能； (11)11、有断开装置，具备断电自我保护功能； (12)12、LED模组表面环氧胶固封处理，防水、防磕碰 | m2 | 13.68 | 6874.91 |  | 94048.77 | 清单
348 | 010808004008 | 不锈钢传递窗套 | (1)不锈钢传递窗套 (2)含不锈钢收口 | 个 | 1 | 746.2 |  | 746.2 | 清单
349 | 011507001113 | 平面、箱式招牌 | (1)50*50*5mrm厚热镀锌方管基层+12厘铝合金可调节支架 (2)1.5mm厚木纹铝板出餐口招牌 (3)木纹/绿色金属屏风1.2厚铝合金 (4)含灯槽带 | m2 | 56.58 | 795.36 |  | 45001.47 | 清单
350 | 011501009012 | 厨房低柜 | (1)矮柜 (2)规格：（6.45+9.9+5.3）*0.85米 (3)15厚白色石英石台面 (4)40*40*3镀锌角钢+12厚水泥纤维板+5厚瓷砖胶+天然文化石饰面 (5)50mm铝合金踢脚线 (6)灯槽 (7)含五金配件 | 个 | 1 | 43177.3 |  | 43177.3 | 清单
351 | 011204003141 | 块料墙面 | (1)瓷砖专用粘结剂 (2)135*153mm鱼鳞手工砖 (3)瓷砖美缝及海棠角 | m2 | 22.4 | 337.27 |  | 7554.85 | 清单
352 | 010401014017 | 美缝 | (1)2mm工艺缝,同色填缝剂 | m | 148.267 | 9.4 |  | 1393.71 | 清单
分部分项工程量清单与计价表
工程名称：福安服务区经营区域装饰装修工程二次采购 | [6 empty] | 第26页 共30页
序号 | 项目编码 | 项目名称 | 项目特征描述 | 计量单位 | 工程量 | 金 额(元)
[6 empty] | 综合单价 |  | 合价
电气工程 | [8 empty] | 分项工程(17安装)
353 | 030404017006 | 配电箱 | (1)配电箱 AR | 台 | 2 | 1725.61 |  | 3451.22 | 清单
354 | 030412004025 | 装饰灯 | (1)LED灯带 | m | 15.6 | 87.43 |  | 1363.91 | 清单
355 | 030412004026 | 装饰灯 | (1)LED筒灯9W | 套 | 2 | 76.88 |  | 153.76 | 清单
356 | 030412001014 | 普通灯具 | (1)LED平板灯12W | 套 | 6 | 193.99 |  | 1163.94 | 清单
357 | 030404035008 | 插座 | (1)插座 | 个 | 15 | 48.2 |  | 723 | 清单
358 | 030404034032 | 照明开关 | (1)三联单控开关 | 个 | 3 | 51.24 |  | 153.72 | 清单
359 | 030411001043 | 配管 | (1)砖、混凝土结构暗配 JDG20 | m | 125.48 | 19.01 |  | 2385.37 | 清单
360 | 030411001044 | 配管 | (1)砖、混凝土结构暗配 JDG25 | m | 73.2 | 24.61 |  | 1801.45 | 清单
361 | 030411004031 | 配线 | (1)穿照明线 WDZB-BYJ-2.5 | m | 377.695 | 4.73 |  | 1786.5 | 清单
362 | 030411004032 | 配线 | (1)穿动力线 WDZB-BYJ-4 | m | 35.6 | 5.94 |  | 211.46 | 清单
弱电工程 | [8 empty] | 分项工程(17安装)
363 | 030502005014 | 双绞线缆 | (1)双绞线缆 六类四对双绞线 | m | 185.48 | 10.43 |  | 1934.56 | 清单
厨具设备 | [8 empty] | 分项工程(17房屋建筑与装饰)
364 | BC-01341 | 后厨设备 | (1)后厨设备 | 套 |  | 300000 |  |  | 清单
365 | BC-01343 | 出餐口设备 | (1)出餐口设备 | 套 |  | 80000 |  |  | 清单
其他商业及公共部分 | [8 empty] | 单位工程(17房屋建筑与装饰)
天棚工程 | [8 empty] | 分项工程(17房屋建筑与装饰)
366 | 011406001224 | 抹灰面油漆涂料 | (1)原顶刷灰色无极涂料 (2)腻子2道 (3)涂料面层2底2面 (4)含管线喷灰色无机涂料 | m2 | 246.6 | 45.89 |  | 11316.47 | 清单
367 | 011302001180 | 天棚吊顶 | (1)M8全牙吊杆 @≤1200mm+U型吊件+CS50X15 +1.2mm主龙骨 @≤1200mm+C50*20*0.6mm次龙骨 @400mm (2)双层9.5mm石膏板 | m2 | 24.1 | 157.28 |  | 3790.45 | 清单
368 | 011406001230 | 抹灰面油漆涂料 | (1)腻子2道 (2)白色无机涂料2底2面 | m2 | 24.1 | 45.89 |  | 1105.95 | 清单
地面工程 | [8 empty] | 分项工程(17房屋建筑与装饰)
369 | 011102001002 | 石材楼地面 | (1)界面处理剂一道 (2)30厚C20混凝土找平 (3)2.0厚聚氨酯防水涂料 (4)30厚DS M15砂浆(1:3干硬性水泥砂浆)结合层,表面撒水泥粉 | m2 | 117.03 | 274.85 |  | 32165.7 | 清单
分部分项工程量清单与计价表
工程名称：福安服务区经营区域装饰装修工程二次采购 | [6 empty] | 第27页 共30页
序号 | 项目编码 | 项目名称 | 项目特征描述 | 计量单位 | 工程量 | 金 额(元)
[6 empty] | 综合单价 |  | 合价
(5)20厚花岗岩斜坡
370 | 010904002005 | 楼（地）面涂膜防水 | (1)聚氨脂防水 (2)二层防水涂层实施 | m2 | 117.03 | 57.91 |  | 6777.21 | 清单
371 | 011101001005 | 现浇细石混凝土 | (1)30mm细石混凝土 | m2 | 117.03 | 27.09 |  | 3170.34 | 清单
372 | 011104001002 | 地毯楼地面 | (1)成品金属除尘垫 (2)5mm拉丝不锈钢嵌条 (3)耐候密封胶 (4)100*50*3mm不锈铝板 (5)30+30*3热镀锌角钢+M6 膨胀螺栓 | m2 | 6.72 | 351.51 |  | 2362.15 | 清单
373 | 011108001013 | 石材零星项目 | (1)30厚1:3千硬性水泥砂浆结合层,表面撒水泥粉 (2)门槛石 | m2 | 3.25 | 492.07 |  | 1599.23 | 清单
墙面工程 | [8 empty] | 分项工程(17房屋建筑与装饰)
374 | 011210001014 | 木隔断 | (1)10mm厚C100轻钢龙骨@300mm (2)硅酸钙板填岩棉(容重为100kq/m） | m2 | 41.84 | 332.66 |  | 13918.49 | 清单
375 | BC016 | 包管 | (1)砖砌/木质包管 | 根 |  |  |  |  | 清单
376 | 010401012005 | 零星砌砖 | (1)包管零星砌砖 | m3 | 1.202 | 832 |  | 1000.06 | 清单
377 | 011207001058 | 墙面装饰板 | (1)木质包管 | m2 | 12.015 | 69.38 |  | 833.6 | 清单
378 | 010503004005 | C20细石混凝土包脚 | (1)C20细石混凝土包脚 | m3 | 0.029 | 761.38 |  | 22.08 | 清单
379 | 011407001032 | 墙面喷刷涂料 | (1)墙面刷白色无机涂料 (2)腻子2道 (3)涂料面层2底2面 | m2 | 526.138 | 40.97 |  | 21555.87 | 清单
380 | 011105006028 | 金属踢脚线 | (1)MT-04深灰色铝合金踢脚线50mm | m | 126.5 | 42.54 |  | 5381.31 | 清单
381 | 010803002011 | 水晶卷帘门 | (1)水晶卷帘门 | m2 | 206.8 | 446.7 |  | 92377.56 | 清单
382 | 011507001120 | 平面、箱式招牌 | (1)外侧店招 (2)50*50*4热镀锌角钢基层 | m2 | 25.2 | 259.56 |  | 6540.91 | 清单
383 | BC020 | 公共区域标识牌 | (1)公共区域标识牌 | 项 |  |  |  |  | 清单
384 | BC-01322 | 广告字、广告灯箱 | (1)广告字、广告灯箱、LED屏 | 套 |  |  |  |  | 清单
385 | 010202011002 | 钢支撑 | (1)50*50*3mm镀锌@2000mm (2)200*200*10热镀锌铝板@2000mm (3)M10膨胀螺栓 (4)挡烟垂壁钢支撑 | t | 0.094 | 10663.72 |  | 1002.39 | 清单
386 | 010801001002 | 消火栓暗门 | (1)1mm厚热镀锌铝板 (2)25*40*2mm铝合金方管 (3)12mm厚硅酸钙板 (4)成品铝合金收边条 (5)成品拉环(带锁舌 | 扇 | 6 | 1032.02 |  | 6192.12 | 清单
分部分项工程量清单与计价表
工程名称：福安服务区经营区域装饰装修工程二次采购 | [6 empty] | 第28页 共30页
序号 | 项目编码 | 项目名称 | 项目特征描述 | 计量单位 | 工程量 | 金 额(元)
[6 empty] | 综合单价 |  | 合价
）及其他五金配件 (6)四周50*50*3mm热镀锌方管@600mm+12mmm厚硅酸钙板固定 (7)消火栓暗门
387 | 011204003145 | 块料墙面 | (1)过道 (2)10厚1:3水泥砂浆打底扫毛或划出纹道+5 厚专用砂浆找平 (3)瓷砖专用粘结剂 (4)600*1200墙面砖 (5)美缝及海棠角 | m2 | 168 | 111.5 |  | 18732 | 清单
388 | 010401014018 | 美缝 | (1)2mm工艺缝,同色填缝剂 | m | 420 | 9.4 |  | 3948 | 清单
389 | 011201001004 | 墙面一般抹灰 | (1)界面剂 (2)18mm水泥砂浆 | m2 | 168 | 49.92 |  | 8386.56 | 清单
390 | 011207001053 | 墙面装饰板（柱面） | (1)1.5mm厚木纹铝板 (2)高度850mm | m2 | 97.125 | 28.96 |  | 2812.74 | 清单
391 | 030507014002 | P1.86LED显示屏（晟彩）B区 | (1)1、像数点间距：≤1.86mm； (2)2、封装：SMD； (3)3、像素密度：≥288906Dots/㎡； (4)4、像素构成：1R1G1B； (5)5、模组尺寸：320mm*160mm (6)6、刷新率：≥3840HZ； (7)7、亮度：≥500cd/㎡ (8)8、水平视角：≥160°，垂直视角：≥160°； (9)9、对比度：≥5000:1； (10)10、具备动态图像自动补偿功能； (11)11、有断开装置，具备断电自我保护功能； (12)12、LED模组表面环氧胶固封处理，防水、防磕碰 | m2 |  | 8000 |  |  | 清单
392 | 030507014004 | P1.86LED显示屏（晟彩）B区柱面 | (1)1、像数点间距：≤1.86mm； (2)2、封装：SMD； (3)3、像素密度：≥288906Dots/㎡； (4)4、像素构成：1R1G1B； (5)5、模组尺寸：320mm*160mm (6)6、刷新率：≥3840HZ； (7)7、亮度：≥500cd/㎡ (8)8、水平视角：≥1 | m2 |  | 8000 |  |  | 清单
分部分项工程量清单与计价表
工程名称：福安服务区经营区域装饰装修工程二次采购 | [6 empty] | 第29页 共30页
序号 | 项目编码 | 项目名称 | 项目特征描述 | 计量单位 | 工程量 | 金 额(元)
[6 empty] | 综合单价 |  | 合价
60°，垂直视角：≥160°； (9)9、对比度：≥5000:1； (10)10、具备动态图像自动补偿功能； (11)11、有断开装置，具备断电自我保护功能； (12)12、LED模组表面环氧胶固封处理，防水、防磕碰
393 | GJ0603043006 | P1.86LED显示屏B区 | (1)1、像数点间距：≤1.86mm； (2)2、封装：SMD； (3)3、像素密度：≥288906Dots/㎡； (4)4、像素构成：1R1G1B； (5)5、模组尺寸：320mm*160mm (6)6、刷新率：≥3840HZ； (7)7、亮度：≥500cd/㎡ (8)8、水平视角：≥160°，垂直视角：≥160°； (9)9、对比度：≥5000:1； (10)10、具备动态图像自动补偿功能； (11)11、有断开装置，具备断电自我保护功能； (12)12、LED模组表面环氧胶固封处理，防水、防磕碰 | m2 | 1.24 | 6874.94 |  | 8524.93 | 清单
394 | GJ0603043007 | P1.86LED显示屏B区柱面 | (1)1、像数点间距：≤1.86mm； (2)2、封装：SMD； (3)3、像素密度：≥288906Dots/㎡； (4)4、像素构成：1R1G1B； (5)5、模组尺寸：320mm*160mm (6)6、刷新率：≥3840HZ； (7)7、亮度：≥500cd/㎡ (8)8、水平视角：≥160°，垂直视角：≥160°； (9)9、对比度：≥5000:1； (10)10、具备动态图像自动补偿功能； (11)11、有断开装置，具备断电自我保护 | m2 | 6.82 | 6874.94 |  | 46887.09 | 清单
分部分项工程量清单与计价表
工程名称：福安服务区经营区域装饰装修工程二次采购 | [6 empty] | 第30页 共30页
序号 | 项目编码 | 项目名称 | 项目特征描述 | 计量单位 | 工程量 | 金 额(元)
[6 empty] | 综合单价 |  | 合价
功能； (12)12、LED模组表面环氧胶固封处理，防水、防磕碰
电气工程 | [8 empty] | 分项工程(17安装)
395 | 030404017005 | 配电箱 | (1)配电箱 AR | 台 | 15 | 1725.68 |  | 25885.2 | 清单
396 | 030412001013 | 普通灯具 | (1)LED平板灯12W | 套 | 4 | 193.99 |  | 775.96 | 清单
397 | 030404035007 | 插座 | (1)插座 | 个 | 14 | 48.2 |  | 674.8 | 清单
398 | 030404034031 | 照明开关 | (1)空调开关 | 个 | 6 | 318.5 |  | 1911 | 清单
399 | 030411001038 | 配管 | (1)砖、混凝土结构暗配 JDG15 | m | 48.15 | 15 |  | 722.25 | 清单
400 | 030411001039 | 配管 | (1)砖、混凝土结构暗配 JDG20 | m | 167.09 | 19.01 |  | 3176.38 | 清单
401 | 030411001040 | 配管 | (1)砖、混凝土结构暗配 JDG25 | m | 624.52 | 24.61 |  | 15369.44 | 清单
402 | 030411004027 | 配线 | (1)穿照明线 WDZB-BYJ-2.5 | m | 383.94 | 4.73 |  | 1816.04 | 清单
403 | 030411004028 | 配线 | (1)穿动力线 WDZB-BYJ-4 | m | 138.93 | 5.94 |  | 825.24 | 清单
404 | 030502005012 | 双绞线缆 | (1)穿多芯软导线 RVV-7*1.0 | m | 48.15 | 25.87 |  | 1245.64 | 清单
弱电工程 | [8 empty] | 分项工程(17安装)
405 | 030502005013 | 双绞线缆 | (1)双绞线缆 六类四对双绞线 | m | 1249.04 | 10.43 |  | 13027.49 | 清单
预留费用 | [8 empty] | 单项工程(17房屋建筑与装饰)
预留招商档口改自营 | [8 empty] | 单位工程(17房屋建筑与装饰)
预留招商档口改自营 | [8 empty] | 分项工程(17房屋建筑与装饰)
406 | BC087 | 茉莉茶咖预留装修费用 | (1)茉莉茶咖预留装修费用 | 项 |  | 380000 |  |  | 清单
暂列金 | [8 empty] | 单项工程(17房屋建筑与装饰)
暂列金 | [8 empty] | 单位工程(17房屋建筑与装饰)
暂列金 | [8 empty] | 分项工程(17房屋建筑与装饰)
暂估价 | [8 empty] | 分项工程(17房屋建筑与装饰)
合 计 | [7 empty] | 2723206.95 | 无效数据

## 表7单价措施项目清单与计价表
单价措施项目清单与计价表
工程名称：福安服务区经营区域装饰装修工程二次采购 | [6 empty] | 第1页 共3页
序号 | 项目编码 | 项目名称 | 项目特征描述 | 计量单位 | 工程量 | 金 额(元)
[6 empty] | 综合单价 |  | 合价
A区部分 | [8 empty] | 单项工程(17房屋建筑与装饰)
驿佳购区域 | [8 empty] | 单位工程(17房屋建筑与装饰)
天棚工程 | [8 empty] | 分项工程(17房屋建筑与装饰)
1 | 011701006002 | 满堂装饰脚手架 | (1)装修脚手架(装修满堂脚手架 基本层3.6m-5.2m) | m2 | 103.885 | 12.97 |  | 1347.39 | 清单
地面工程 | [8 empty] | 分项工程(17房屋建筑与装饰)
墙面工程 | [8 empty] | 分项工程(17房屋建筑与装饰)
电气工程 | [8 empty] | 分项工程(17安装)
弱电工程 | [8 empty] | 分项工程(17安装)
货架及桌椅 | [8 empty] | 分项工程(17房屋建筑与装饰)
福安美食城 | [8 empty] | 单位工程(17房屋建筑与装饰)
天棚工程 | [8 empty] | 分项工程(17房屋建筑与装饰)
2 | 011701006001 | 满堂装饰脚手架 | (1)装修脚手架(装修满堂脚手架 基本层3.6m-5.2m) | m2 | 197.3 | 12.97 |  | 2558.98 | 清单
地面工程 | [8 empty] | 分项工程(17房屋建筑与装饰)
墙面工程 | [8 empty] | 分项工程(17房屋建筑与装饰)
电气工程 | [8 empty] | 分项工程(17安装)
弱电工程 | [8 empty] | 分项工程(17安装)
餐桌椅 | [8 empty] | 分项工程(17房屋建筑与装饰)
厨房档口 | [8 empty] | 单位工程(17房屋建筑与装饰)
地面工程 | [8 empty] | 分项工程(17房屋建筑与装饰)
天棚工程 | [8 empty] | 分项工程(17房屋建筑与装饰)
3 | 011701006003 | 满堂装饰脚手架 | (1)装修脚手架(装修满堂脚手架 基本层3.6m-5.2m) | m2 | 103.3 | 12.97 |  | 1339.8 | 清单
墙面工程 | [8 empty] | 分项工程(17房屋建筑与装饰)
电气工程 | [8 empty] | 分项工程(17安装)
弱电工程 | [8 empty] | 分项工程(17安装)
厨具设备 | [8 empty] | 分项工程(17房屋建筑与装饰)
其他商业及公共部分 | [8 empty] | 单位工程(17房屋建筑与装饰)
天棚工程 | [8 empty] | 分项工程(17房屋建筑与装饰)
4 | 011701006004 | 满堂装饰脚手架 | (1)装修脚手架(装修满堂脚手架 基本层3.6m-5.2m) | m2 | 225.32 | 12.97 |  | 2922.4 | 清单
地面工程 | [8 empty] | 分项工程(17房屋建筑与装饰)
墙面工程 | [8 empty] | 分项工程(17房屋建筑与装饰)
5 | 011210001015 | 施工围挡 | (1)轻钢龙骨隔墙+竖向龙骨75mm*45mm*0.6mm@600mm (2)横向75支撑卡@1500mm.9厘阻燃板基层，外挂精装喷给广告布。 | m2 | 102.375 | 219.33 |  | 22453.91 | 清单
电气工程 | [8 empty] | 分项工程(17安装)
弱电工程 | [8 empty] | 分项工程(17安装)
B区部分 | [8 empty] | 单项工程(17房屋建筑与装饰)
单价措施项目清单与计价表
工程名称：福安服务区经营区域装饰装修工程二次采购 | [6 empty] | 第2页 共3页
序号 | 项目编码 | 项目名称 | 项目特征描述 | 计量单位 | 工程量 | 金 额(元)
[6 empty] | 综合单价 |  | 合价
驿佳购区域 | [8 empty] | 单位工程(17房屋建筑与装饰)
天棚工程 | [8 empty] | 分项工程(17房屋建筑与装饰)
6 | 011701006013 | 满堂装饰脚手架 | (1)装修脚手架(装修满堂脚手架 基本层3.6m-5.2m) | m2 | 131.036 | 12.97 |  | 1699.54 | 清单
地面工程 | [8 empty] | 分项工程(17房屋建筑与装饰)
墙面工程 | [8 empty] | 分项工程(17房屋建筑与装饰)
电气工程 | [8 empty] | 分项工程(17安装)
弱电工程 | [8 empty] | 分项工程(17安装)
货架及桌椅 | [8 empty] | 分项工程(17房屋建筑与装饰)
福安美食城 | [8 empty] | 单位工程(17房屋建筑与装饰)
天棚工程 | [8 empty] | 分项工程(17房屋建筑与装饰)
7 | 011701006014 | 满堂装饰脚手架 | (1)装修脚手架(装修满堂脚手架 基本层3.6m-5.2m) | m2 | 197.3 | 12.97 |  | 2558.98 | 清单
地面工程 | [8 empty] | 分项工程(17房屋建筑与装饰)
墙面工程 | [8 empty] | 分项工程(17房屋建筑与装饰)
电气工程 | [8 empty] | 分项工程(17安装)
弱电工程 | [8 empty] | 分项工程(17安装)
餐桌椅 | [8 empty] | 分项工程(17房屋建筑与装饰)
厨房档口 | [8 empty] | 单位工程(17房屋建筑与装饰)
地面工程 | [8 empty] | 分项工程(17房屋建筑与装饰)
天棚工程 | [8 empty] | 分项工程(17房屋建筑与装饰)
8 | 011701006015 | 满堂装饰脚手架 | (1)装修脚手架(装修满堂脚手架 基本层3.6m-5.2m) | m2 | 103.3 | 12.97 |  | 1339.8 | 清单
墙面工程 | [8 empty] | 分项工程(17房屋建筑与装饰)
电气工程 | [8 empty] | 分项工程(17安装)
弱电工程 | [8 empty] | 分项工程(17安装)
厨具设备 | [8 empty] | 分项工程(17房屋建筑与装饰)
其他商业及公共部分 | [8 empty] | 单位工程(17房屋建筑与装饰)
天棚工程 | [8 empty] | 分项工程(17房屋建筑与装饰)
9 | 011701006016 | 满堂装饰脚手架 | (1)装修脚手架(装修满堂脚手架 基本层3.6m-5.2m) | m2 | 225.32 | 12.97 |  | 2922.4 | 清单
地面工程 | [8 empty] | 分项工程(17房屋建筑与装饰)
墙面工程 | [8 empty] | 分项工程(17房屋建筑与装饰)
10 | 011210001016 | 施工围挡 | (1)轻钢龙骨隔墙+竖向龙骨75mm*45mm*0.6mm@600mm (2)横向75支撑卡@1500mm.9厘阻燃板基层，外挂精装喷给广告布。 | m2 | 83.65 | 220.69 |  | 18460.72 | 清单
电气工程 | [8 empty] | 分项工程(17安装)
弱电工程 | [8 empty] | 分项工程(17安装)
预留费用 | [8 empty] | 单项工程(17房屋建筑与装饰)
预留招商档口改自营 | [8 empty] | 单位工程(17房屋建筑与装饰)
单价措施项目清单与计价表
工程名称：福安服务区经营区域装饰装修工程二次采购 | [6 empty] | 第3页 共3页
序号 | 项目编码 | 项目名称 | 项目特征描述 | 计量单位 | 工程量 | 金 额(元)
[6 empty] | 综合单价 |  | 合价
预留招商档口改自营 | [8 empty] | 分项工程(17房屋建筑与装饰)
11 | 011701006070 | 满堂装饰脚手架 | (1)装修脚手架(装修满堂脚手架 基本层3.6m-5.2m) | m2 |  |  |  |  | 清单
暂列金 | [8 empty] | 单项工程(17房屋建筑与装饰)
暂列金 | [8 empty] | 单位工程(17房屋建筑与装饰)
暂列金 | [8 empty] | 分项工程(17房屋建筑与装饰)
暂估价 | [8 empty] | 分项工程(17房屋建筑与装饰)
合 计 | [7 empty] | 57603.92 | 无效数据