## 工程量清单
2026年沈海高速泉厦段二类桥维修处治工程采购控制价
序号 | 细目 | 单位 | 数量 | 单价（元/不含税） | 金额（元） | 备注
一 | 二类桥维修处治
101 | 临时安全设施
1010401 | 高速临时布控费 | 台班 | 130 | 1150 | 149500 | 按实计量（含布控材料）
1010402 | 桥检车台班 |  |  |  |  | 含现场排查及验收
101040201 | 桥检车台班 | 台班 | 4 | 4080 | 16320 | 用于现场排查及验收
101040202 | 桥检车台班 | 台班 | 68 | 4080 | 277440 | 仅用于浦头大桥及白石大桥维修处治施工
1010403 | 防撞车 | 台班 | 130 | 1180 | 153400
1010404 | 施工平台措施非支座类 | 跨 | 325 | 730 | 237250 | 适用于除浦头大桥和白石大桥之外的其他桥梁维修处治施工
104 | 桥梁维护加固工程
104040101 | 专业裂缝封闭胶处理（缝宽≤0.15mm） | m | 6702.85
104040102 | 专业灌缝胶进行灌缝处理（缝宽＞0.15mm） | m | 164.4
104040103 | 凿除松散部位除锈阻锈后聚合物砂浆修补（露筋） | m2 | 19.673
104040104 | 凿除松散部位聚合物砂浆修补（剥落、蜂窝、麻面、空洞、网状裂缝） | m2 | 297.97
104040105 | 凿除松散部位除锈阻锈后聚合物砂浆修补（剥落露筋、空洞露筋、蜂窝露筋） | m2 | 22.01
104040106 | 凿除夹渣部位聚合物砂浆修补（砼夹渣） | m2 | 18.77
104040107 | 拆除模版 | 处 | 48
104040108 | 凿除腐蚀部位聚合物砂浆修补（腐蚀） | m2 | 0.958
104040109 | 凿除渗水部位聚合物砂浆修补（渗水） | m2 | 0.616
104040110 | 凿除析白部位聚合物砂浆修补（析白） | m2 | 11.28
1040402 | 支座
104040201 | 顶升复位（支座串动） | 个 | 8
104040202 | 凿除松散部位聚合物砂浆修补（剥落） | m2 | 0.15
104040203 | 凿除松散部位后聚合物砂浆修补(垫石蜂窝) | m2 | 0.12
104040204 | 钢板除锈阻锈处理（支座钢板锈蚀） | 个 | 215
104040205 | 专用裂缝封闭胶处理（支座横向开裂、竖向开裂） | 个 | 13
104040206 | 清理支座周边杂物(砂土包裹、混凝土包裹) | 个 | 60
104040207 | 加垫楔形钢板（支座脱空） | 个 | 113
104040208 | 更换防尘罩 | 个 | 3
104040209 | 凿除松散部位后聚合物砂浆修补（垫石开裂） | 处 | 5
1040403 | 墩台砼
104040301 | 专业裂缝封闭胶处理（缝宽≤0.15mm） | m | 34.45
104040302 | 专业灌缝胶进行灌缝处理（缝宽>0.15mm） | m | 21
104040303 | 凿除松散部位后聚合物砂浆修补（剥落、蜂窝、网状裂缝、麻面、孔洞） | m2 | 30.22
104040304 | 凿除松散部位除锈阻锈后聚合物砂浆修补（露筋） | m2 | 8.974
104040305 | 凿除松散部位除锈阻锈后聚合物砂浆修补（剥落露筋、蜂窝露筋） | m2 | 14.97
104040306 | 清理垃圾 | 处 | 3
104040307 | 凿除腐蚀部位后聚合物砂浆修补（腐蚀） | m2 | 0.925
1040404 | 伸缩缝
1040401001 | 更换橡胶条 | m | 41.5
1040405 | 栏杆、护栏
104040501 | 凿除松散部位聚合物砂浆修补（剥落、蜂窝） | m2 | 9.68
104040502 | 凿除松散部位除锈阻锈后聚合物砂浆修补（剥落露筋） | m2 | 0.08
104040503 | 凿除松散部位除锈阻锈后聚合物砂浆修补（露筋） | m2 | 0.08
总价（不含9%增值税金）
二 | 检修通道
101 | 临时工程 | 公路公里
10107 | 临时交通布控
1010701 | 高空作业车台班 | 台班 | 6
104 | 桥涵工程 | km
10404 | 桥梁维护加固工程 | m/座
1040401 | 桥梁墩顶检修平台修复 | m2 | 58.65
总价（不含9%增值税金）
110 | 专项费用
1 | 现场负责人 | 月 | 4.5 | 7500 | 33750 | 固定费用，不可竞争
2 | 专职安全员 | 月 | 4.5 | 7500 | 33750 | 固定费用，不可竞争
3 | 安全督导员 | 工日 | 135 | 198 | 26730 | 固定项
4 | 安全巡控人员 | 工日 | 135 | 198 | 26730 | 固定费用，不可竞争
5 | 安全巡查车 | 月 | 4.5 | 9000 | 40500 | 固定费用，不可竞争
6 | 安全生产费 | 元 | 1 |  | 17328 | 固定费用，不可竞争
总价（不含9%增值税金）
备注：安全预警系统甲供
合 计（含9%增值税金）