## 工程量清单
2026年南惠、南石及晋石桥梁维修加固采购控制价
序号 | 细目 | 单位 | 数量 | 单价（元/不含税） | 金额（元） | 备注
一 | 2026年福厦高速晋石段长大桥维修处治工程
1 | 第一部分 建筑安装工程费 | 公路公里
101 | 临时工程 | 公路公里
10104 | 临时安全设施 | km
1010401 | 高速临时布控费 | 台班 | 160
1010402 | 桥检车(22m) | 台班 | 4 |  |  | 含现场排查及验收
1010403 | 防撞车 | 台班 | 160
1010404 | 施工平台措施非支座类 | 跨 | 702
104 | 桥涵工程 | km
10404 | 桥梁维护加固工程 | m/座
1040401 | 梁体砼
104040101 | 专业裂缝封闭胶处理（缝宽≤0.15mm） | m | 15209.15
104040102 | 专业灌缝胶进行灌缝处理（缝宽＞0.15mm） | m | 57.6
104040103 | 凿除松散部位除锈阻锈后聚合物砂浆修补（露筋） | m2 | 8.115
104040104 | 凿除松散部位聚合物砂浆修补（剥落、蜂窝、麻面、空洞、网状裂缝） | m2 | 263.92
104040105 | 凿除松散部位除锈阻锈后聚合物砂浆修补（剥落露筋、空洞露筋、蜂窝露筋） | m2 | 13.43
104040106 | 凿除夹渣部位聚合物砂浆修补（砼夹渣） | m2 | 1.97
104040107 | 拆除模版 | m2 | 0.08
104040108 | 凿除渗水部位聚合物砂浆修补（渗水） | m2 | 1.63
104040110 | 凿除析白部位聚合物砂浆修补（析白） | m2 | 16.05
1040402 | 墩台砼
104040201 | 专业裂缝封闭胶处理（缝宽≤0.15mm） | m | 219.25
104040202 | 专业灌缝胶进行灌缝处理（缝宽＞0.15mm） | m | 3.5
104040203 | 清理垃圾 | 处 | 2
104040204 | 凿除松散部位后聚合物砂浆修补（剥落、蜂窝、麻面、网状裂缝） | m2 | 18.95
104040205 | 凿除松散部位除锈阻锈后聚合物砂浆修补（露筋） | m2 | 3.438
104040206 | 凿除析白部位聚合物砂浆修补（析白） | m2 | 0.2
104040207 | 凿除松散部位除锈阻锈后聚合物砂浆修补（剥落露筋、空洞露筋、蜂窝露筋） | m2 | 0.15
1040403 | 支座
104040301 | 凿除松散部位后聚合物砂浆修补（剥落、蜂窝、麻面） | m2 | 0.72
104040302 | 凿除松散部位后聚合物砂浆修补（垫石开裂） | m2 | 0.1
104040303 | 钢板除锈阻锈处理（支座钢板锈蚀） | 个 | 37
104040304 | 专用裂缝封闭胶处理（支座横向开裂、竖向开裂） | 个 | 210
104040305 | 清理支座周边杂物(砂土包裹) | 个 | 1
104040306 | 加垫楔形钢板（支座脱空） | 个 | 46
1040404 | 栏杆、护栏
104040401 | 凿除松散部位聚合物砂浆修补（剥落） | m2 | 0.19
104040402 | 凿除松散部位除锈阻锈后聚合物砂浆修补（剥落露筋） | m2 | 1.6
104040403 | 凿除松散部位除锈阻锈后聚合物砂浆修补（露筋） | m2 | 10.895
（1） | 总价（含9%增值税金）
二 | 2026年南惠高速南石段长大桥维修处治工程
1 | 第一部分 建筑安装工程费 | 公路公里
101 | 临时工程 | 公路公里
10104 | 临时安全设施 | km
1010401 | 高速临时布控费 | 台班 | 83
1010402 | 桥检车(22m) | 台班 | 4 |  |  | 含现场排查及验收
1010403 | 防撞车 | 台班 | 83
1010404 | 施工平台措施非支座类 | 跨 | 416
104 | 桥涵工程 | km
10404 | 桥梁维护加固工程 | m/座
1040401 | 梁体砼
104040101 | 专业裂缝封闭胶处理（缝宽≤0.15mm） | m | 8014.8
104040102 | 专业灌缝胶进行灌缝处理（缝宽＞0.15mm） | m | 132.7
104040103 | 凿除松散部位除锈阻锈后聚合物砂浆修补（露筋） | m2 | 5.37
104040104 | 凿除松散部位聚合物砂浆修补（剥落、蜂窝、掉角、麻面、空洞、网状裂缝） | m2 | 195.02
104040105 | 凿除松散部位除锈阻锈后聚合物砂浆修补（剥落露筋、空洞露筋、蜂窝露筋） | m2 | 15.56
104040106 | 凿除夹渣部位聚合物砂浆修补（砼夹渣） | m2 | 4.81
104040107 | 拆除模版 | 处 | 5
104040108 | 拆除模版 | m2 | 0.28
104040109 | 凿除渗水部位聚合物砂浆修补（渗水） | m2 | 0.6
104040110 | 凿除析白部位聚合物砂浆修补（析白） | m2 | 13.98
1040402 | 墩台砼
104040201 | 专业裂缝胶进行灌缝处理（缝宽≤0.15mm） | m | 24.7
104040202 | 专业灌缝胶进行灌缝处理（缝宽＞0.15mm） | m | 3.2
104040203 | 凿除松散部位后聚合物砂浆修补（剥落、掉角、蜂窝、麻面、空洞、孔洞、网状裂缝） | m2 | 0.74
104040204 | 凿除松散部位除锈阻锈后聚合物砂浆修补（露筋） | m2 | 0.165
104040205 | 凿除松散部位除锈阻锈后聚合物砂浆修补（剥落露筋、空洞露筋、蜂窝露筋） | m2 | 1.07
104040706 | 清理垃圾 | 处 | 11
1040403 | 支座
104040301 | 顶升复位（支座串动） | 个 | 13
104040302 | 加垫楔形钢板（支座脱空） | 个 | 24
104040303 | 钢板除锈阻锈处理（支座钢板锈蚀） | 个 | 3
104040304 | 专用裂缝封闭胶处理（支座横向开裂） | 处 | 10
104040305 | 清理支座周边杂物(砂土包裹) | 个 | 1
104040306 | 拆除模版 | 个 | 1
104040307 | 更换防尘罩 | 个 | 6
104040308 | 凿除松散部位后聚合物砂浆修补（剥落、蜂窝、掉角） | m2 | 1.19
1040404 | 栏杆、护栏
104040401 | 凿除松散部位除锈阻锈后聚合物砂浆修补（剥落露筋） | m2 | 0.12
104040402 | 凿除松散部位聚合物砂浆修补（剥落、麻面） | m2 | 1.07
104040403 | 凿除松散部位除锈阻锈后聚合物砂浆修补（露筋） | m2 | 0.735
1040405 | 伸缩缝
104040501 | 更换橡胶条 | m | 79
（2） | 总价（含9%增值税金）
三 | 2026年南惠高速南石段一般桥维修处治工程
1 | 第一部分 建筑安装工程费 | 公路公里
101 | 临时工程 | 公路公里
10104 | 临时安全设施 | km
1010401 | 高速临时布控费 | 台班 | 59
1010402 | 桥检车(22m) | 台班 | 4 |  |  | 含现场排查及验收
1010403 | 防撞车 | 台班 | 59
1010404 | 施工平台措施非支座类 | 跨 | 224
104 | 桥涵工程 | km
10404 | 桥梁维护加固工程 | m/座
1040401 | 梁体砼
104040101 | 专业裂缝封闭胶处理（缝宽≤0.15mm） | m | 4153.55
104040102 | 专业灌缝胶进行灌缝处理（缝宽＞0.15mm） | m | 58.9
104040103 | 凿除松散部位聚合物砂浆修补（剥落、蜂窝、掉角、麻面、空洞、网状裂缝） | m2 | 90.59
104040104 | 凿除松散部位除锈阻锈后聚合物砂浆修补（露筋） | m2 | 9.46
104040105 | 凿除夹渣部位聚合物砂浆修补（砼夹渣） | m2 | 0.63
104040106 | 凿除松散部位除锈阻锈后聚合物砂浆修补（剥落露筋、空洞露筋、蜂窝露筋） | m2 | 19.86
104040107 | 拆除模版 | 处 | 5
104040108 | 凿除析白部位聚合物砂浆修补（析白） | m2 | 5.97
104040109 | 凿除渗水部位聚合物砂浆修补（渗水） | m2 | 0.42
1040402 | 支座
104040201 | 钢板除锈阻锈处理（支座钢板锈蚀） | 个 | 5
104040202 | 加垫楔形钢板（支座脱空） | 个 | 70
104040203 | 凿除松散部位后聚合物砂浆修补（垫石开裂） | 处 | 1
104040204 | 拆除模版 | 个 | 1
104040205 | 凿除松散部位聚合物砂浆修补（剥落、蜂窝、麻面） | m2 | 0.09
104040206 | 顶升复位（支座串动） | 个 | 12
（3） | 总价（含9%增值税金）
四 | 2026年南惠支线一般桥维修处治工程
1 | 第一部分 建筑安装工程费 | 公路公里
101 | 临时工程 | 公路公里
10104 | 临时安全设施 | km
1010401 | 高速临时布控费 | 台班 | 113
1010402 | 桥检车(22m) | 台班 | 4 |  |  | 含现场排查及验收
1010403 | 防撞车 | 台班 | 113
1010404 | 施工平台措施非支座类 | 跨 | 588
104 | 桥涵工程 | km
10404 | 桥梁维护加固工程 | m/座
1040401 | 梁体砼
104040101 | 专业裂缝封闭胶处理（缝宽≤0.15mm） | m | 16745.82
104040102 | 专业灌缝胶进行灌缝处理（缝宽＞0.15mm） | m | 95.2
104040103 | 凿除松散部位除锈阻锈后聚合物砂浆修补（露筋） | m2 | 15.25
104040104 | 凿除松散部位聚合物砂浆修补（剥落、蜂窝、掉角、麻面、空洞、网状裂缝） | m2 | 245.21
104040105 | 凿除松散部位除锈阻锈后聚合物砂浆修补（剥落露筋、空洞露筋、蜂窝露筋） | m2 | 15.27
104040106 | 凿除夹渣部位聚合物砂浆修补（砼夹渣） | m2 | 198.2
104040107 | 凿除渗水部位聚合物砂浆修补（渗水） | m2 | 1.69
104040108 | 凿除析白部位聚合物砂浆修补（析白） | m2 | 3.04
1040402 | 墩台砼
104040201 | 专业裂缝封闭胶处理（缝宽≤0.15mm） | m | 617.8
104040202 | 专业灌缝胶进行灌缝处理（缝宽＞0.15mm） | m | 1.5
104040203 | 清理垃圾 | 处 | 2
104040204 | 凿除松散部位后聚合物砂浆修补（剥落、掉角、蜂窝、麻面、空洞、孔洞、网状裂缝） | m2 | 15.61
104040205 | 凿除松散部位除锈阻锈后聚合物砂浆修补（露筋） | m2 | 1.17
104040206 | 凿除松散部位除锈阻锈后聚合物砂浆修补（剥落露筋、空洞露筋、蜂窝露筋） | m2 | 0.55
1040403 | 支座
104040301 | 顶升复位（支座串动） | 个 | 5
104040302 | 加垫楔形钢板（支座脱空） | 个 | 11
104040303 | 钢板除锈阻锈处理（支座钢板锈蚀） | 个 | 7
104040304 | 专用裂缝封闭胶处理（支座横向开裂） | 处 | 23
104040305 | 清理支座周边杂物(混凝土包裹) | 个 | 3
104040306 | 凿除松散部位后聚合物砂浆修补（蜂窝、麻面） | m2 | 0.55
104040307 | 凿除松散部位后聚合物砂浆修补（垫石开裂） | 处 | 1
（4） | 总价（含9%增值税金）
五 | 2026年泉州南惠支线高速三类桥维修处治工程
1 | 第一部分 建筑安装工程费 | 公路公里
101 | 临时工程 | 公路公里
10104 | 临时安全设施 | km
1010401 | 高速临时布控费 | 台班 | 18
1010402 | 桥检车 | 台班 | 13
1010403 | 防撞车 | 台班 | 18
104 | 桥涵工程 | km
10403 | 桥梁工程 | m/座
1040303 | 大桥 | m/座
104030303 | 草埔园互通主线2号桥 | m
10403030101 | 梁体裂缝（缝宽＜0.15mm） | m | 1138.2
10403030102 | 梁体裂缝（缝宽≥0.15mm） | m | 253.5
10403030103 | 剥落、蜂窝、网状裂缝 | m2 | 22.26
10403030104 | 剥落露筋、空洞露筋、蜂窝露筋 | m2 | 0.08
10403030106 | 砼夹渣 | m2 | 6.44
10403030109 | 剥落、网状裂缝 | m2 | 0.84
10403030110 | 露筋 | m2 | 3.75
10403030111 | 垃圾清理 | 处 | 1
10403030112 | 支座钢板锈蚀 | m2 | 0.7
10403030118 | 更换伸缩缝（含伸缩缝材料） | m | 26.443
10403030120 | 水篦子 | 个 | 5
（5） | 总价（含9%增值税金）
110 | 专项费用
1 | 现场负责人 | 月 | 12 |  |  | 固定项
2 | 专职安全员 | 月 | 12 |  |  | 暂定7500元/月，固定项，不含税
3 | 安全督导员 | 工日 | 360 |  |  | 暂定198元/工日，固定项，不含税
4 | 安全巡控人员 | 工日 | 360 |  |  | 暂定198元/工日，固定项，不含税
5 | 安全巡查车 | 月 | 12 |  |  | 暂定9000元/月，固定项，不含税
6 | 安全生产费 | 元 | 1 |  |  | 不参与竞价
(6) | 总价（含9%增值税金）
备注：安全预警系统甲供
(7) | 合 计(1)+(2)+(3)+(4)+(5)+(6) |  |  |  |  | 取整