## 工程量清单
2026年集团本部部分楼层修缮提升改造工程
工程量清单
投标报价(小写):
( 大 写 ):

## 表2工程项目造价汇总表
工程项目造价汇总表
工程名称:2026年集团本部部分楼层修缮提升改造工程 |  |  | 第1页 共1页
序号 | 单项工程名称 | 金额(元) | 其中: 安全文明施工费(元) | 备注
1 | 2026年集团本部部分楼层修缮提升改造工程
2 | 安全生产费 | 106039 |  | 不可竞争
合 计

## 表3单项工程造价汇总表
工程项目造价汇总表
工程名称:2026年集团本部部分楼层修缮提升改造工程 |  |  |  | 第1页 共1页
序号 | 单项工程名称 | 金额(元) | 其中:安全文明施工费(元) |  | 备注
1 | 2026年清单
1.1 | 装修工程
拆除工程
装饰工程
1.2 | 安装工程
拆除工程
电气工程
1.3 | 暂估价、暂列金 | 400000 |  |  | 不可竞争
| 暂列金 | 400000
2 | 安全生产费 | 106039 |  |  | 不可竞争
合 计

## 表4单位工程造价汇总表
单项工程造价汇总表
工程名称：2026年集团本部部分楼层修缮提升改造工程 2026年清单 |  |  | 第1页 共1页
序号 | 单位工程名称 | 金额(元) | 其中: 安全文明施工费(元) | 备注
1 | 装修工程
2 | 安装工程
3 | 暂估价、暂列金 | 400000 |  | 不可竞争
4 | 安全生产费 | 106039 |  | 不可竞争
合 计

## 表5分部分项工程量清单与计价表
分部分项工程量清单与计价表
工程名称：2026年集团本部部分楼层修缮提升改造工程 | [6 empty] | 第1页 共7页
序号 | 项目编码 | 项目名称 | 项目特征描述 | 计量单位 | 工程量 | 金 额(元)
[6 empty] | 综合单价 |  | 合价
2026年清单 | [8 empty] | 单项工程(17房屋建筑与装饰)
装修工程 | [8 empty] | 单位工程(17房屋建筑与装饰)
拆除工程 | [8 empty] | 分项工程(17房屋建筑与装饰)
1 | 011606003091 | 天棚面龙骨及饰面拆除 | (1)天棚吊顶拆除 | m2 | 2477.8
2 | 011605002002 | 立面块料拆除 | (1)墙面瓷砖拆除 | m2 | 296.8
3 | 011608001004 | 铲除油漆涂料面 | (1)部位： (2)墙面油漆拆除 | m2 | 2766.4
4 | 011606002001 | 墙柱面饰面拆除及恢复 | (1)电视背景钛合金框拆除 | 项 | 8
5 | 011614009001 | 招牌、灯箱拆除 | (1)过道拆除广告灯箱 | m | 276
6 | 011610001002 | 门窗拆除 | (1)木门拆除 (2)0.85*2.1 | 樘 | 18
7 | 010811001011 | 门窗五金 | (1)门锁更换（旧锁拆除） | 个 | 60
8 | 011610002111 | 金属门窗拆除 | (1)风口百叶拆除 | 樘 | 23
9 | 010103002013 | 余方弃置 | (1)废弃料品种：建筑垃圾 (2)运距：20km | m3 | 168.65
10 | 011614002004 | 柜体拆除 | (1)部位： (2)壁柜拆除 | m2 | 160
11 | 01B417 | 隔断隔墙拆除 | (1)拆除隔墙的饰面种类：拆除石膏板隔断墙 | 工日 | 80
12 | 011608003001 | 铲除裱糊面 | (1)部位： | 工日 | 50
13 | 011608003002 | 除胶 | (1)屏风及柜子除胶 | 工日 | 20
14 | 01B421 | 矮柜拆除 | (1)柜体拆除 | 工日 | 25
15 | 01B420 | 瓷砖空鼓拆除 | (1)瓷砖拆除 | 工日 | 40
16 | 01B422 | 窗卷帘拆除 | (1)窗卷帘拆除 | 工日 | 15
17 | 01B423 | 铁艺门拆除 | (1)部位：库房 (2)铁艺门拆除 | 工日 | 8
18 | 01B415 | 现场签证点工、台班(现场签证 人工工日) | (1)会议室座椅搬运及安装 | 工日 | 40
19 | 01B416 | 现场签证点工、台班(现场签证 人工工日) | (1)卫生清理 | 工日 | 40
20 | 01B418 | 现场签证点工、台班(现场签证 人工工日) | (1)卫生保护 | 工日 | 40
21 | 010516004011 | 现场签证点工、台班(现场签证 人工工日) | (1)电梯口广告牌拆除 | 工日 | 10
装饰工程 | [8 empty] | 分项工程(17房屋建筑与装饰)
地面
22 | 011102003003 | 块料楼地面 | (1)结合层厚度、砂浆配合比：25厚1:3干硬性水泥砂浆结合层，表面撒水泥粉，水泥砂浆一道（内掺建筑胶） | m2 | 131
分部分项工程量清单与计价表
工程名称：2026年集团本部部分楼层修缮提升改造工程 | [6 empty] | 第2页 共7页
序号 | 项目编码 | 项目名称 | 项目特征描述 | 计量单位 | 工程量 | 金 额(元)
[6 empty] | 综合单价 |  | 合价
(2)面层材料品种、规格、颜色：瓷砖修补 (3)部位：
23 | 011101006003 | 平面砂浆找平层 | (1)塑胶地板部位 (2)找平层厚度、砂浆配合比：20厚1:3 砂浆找平 | m2 | 2912.436 | 26.11 |  | 76043.7
24 | 011103001009 | 橡胶板楼地面 | (1)面层材料品种、规格、颜色：塑胶地板 | m2 | 2912.436 | 67.76 |  | 197346.66
25 | 011105005002 | 木质踢脚线 | (1)8毫米竹木纤维地脚线 | m | 356.56 | 33.22 |  | 11844.92
26 | 011105005003 | 木质踢脚线 | (1)10毫米竹木纤维地脚线 | m | 393.692 | 36.93 |  | 14539.05
27 | 011105005004 | 木质踢脚线 | (1)12毫米竹木纤维地脚线 | m | 320 | 40.64 |  | 13004.8
28 | 011108001002 | 石材零星项目 | (1)增加门槛石 | m2 | 80.4 | 495.52 |  | 39839.81
29 | 011104002002 | 竹、木（复合）地板 | (1) 英其尔12MM耐磨胡雕面8310板 (2)12厘基层板 (3)地板翻新 | m2 | 280 | 178.56 |  | 49996.8
30 | 040203008001 | 块料面层 | (1)地砖勾缝 | m | 432 | 8.33 |  | 3598.56
天棚
31 | 011302001094 | 天棚吊顶 | (1)轻钢龙骨 (2)二级蜂窝板吊顶 (3)铝扣板收边线 | m2 | 438.56 | 115.6 |  | 50697.54
32 | 011302001155 | 天棚吊顶 | (1)轻钢龙骨 (2)铝扣板天棚面层 (3)铝扣板收边线 | m2 | 2477.8 | 105.02 |  | 260218.56
墙面
33 | 011207001098 | 墙面装饰板 | (1)9厚木塑板 (2)铝合金压边条 | m2 | 3374.592 | 134.67 |  | 454456.3
34 | 011207001124 | 墙面装饰板 | (1)电视背景墙 | m2 | 92.5 | 274.59 |  | 25399.58
35 | 011207001126 | 墙面装饰板 | (1)防火板 | 片 | 20 | 184.41 |  | 3688.2
36 | 010704014010 | 其他木构件 | (1)构件名称：打底板 (2)构件规格尺寸： | 块 | 86 | 51.89 |  | 4462.54
37 | 011408001001 | 墙纸裱糊 | (1)找平+刮腻子 (2)翻新门波音纸 | m2 | 345.6 | 79.74 |  | 27558.14
38 | 011210006005 | 其他隔断 | (1)墙隔断 (2)隔板材料品种、规格、颜色：双面轻钢龙骨双面外贴防火板+硅酸钙板 (3)嵌缝、塞口材料品种：内填超细玻璃棉毡 | m2 | 1130.6 | 202.7 |  | 229172.62
39 | 011210001001 | 木隔断 | (1)隔墙屏风 | m2 | 136.64 | 125.81 |  | 17190.68
40 | 011406001021 | 抹灰面油漆涂料 | (1)部位：过道 (2)油漆涂料品种、遍数（或厚度）：乳胶漆 | m2 | 928.76 | 34.77 |  | 32292.99
分部分项工程量清单与计价表
工程名称：2026年集团本部部分楼层修缮提升改造工程 | [6 empty] | 第3页 共7页
序号 | 项目编码 | 项目名称 | 项目特征描述 | 计量单位 | 工程量 | 金 额(元)
[6 empty] | 综合单价 |  | 合价
41 | 011406001022 | 抹灰面油漆涂料 | (1)无机涂料 (2)腻子三遍、底漆两道、面漆二道 | m2 | 3054.36 | 48.18 |  | 147159.06
42 | 011406001023 | 抹灰面油漆涂料 | (1)墙面补漆 (2)裂缝修补 (3)油漆修补材料 | m2 | 2137.3 | 36.02 |  | 76985.55
其他
43 | 010801002002 | 木质门带套 | (1)带门套成品装饰平开复合木门 （新增门洞） (2)实木门 | m2 | 36 | 1236.57 |  | 44516.52
44 | 010811001012 | 门窗五金 | (1)名称、材质：会议室增加柜子锁 | 个 | 135 | 20.05 |  | 2706.75
45 | 010810001001 | 窗帘 |  | m2 | 102.24 | 215.59 |  | 22041.92
46 | 040308003001 | 镶贴面层 | (1)电视背景墙钛合金边框安装 | m2 | 15.6 | 1077.16 |  | 16803.7
47 | 011507001002 | 平面、箱式招牌 | (1)面层材料种类：灯箱布 | m2 | 186.6 | 52.5 |  | 9796.5
48 | 011207001125 | 墙面装饰板 | (1)电视背景墙 | m2 | 73.08 | 274.59 |  | 20067.04
49 | 010704014011 | 其他木构件 | (1)构件名称：打底板 (2)构件规格尺寸： | 块 | 60 | 51.89 |  | 3113.4
50 | 010801006040 | 门锁安装 | (1)部位： (2)名称：指纹电子锁 | 个 | 36 | 1167.71 |  | 42037.56
51 | 010801006044 | 门锁安装 | (1)安装门插销 | 个 | 20 | 74.52 |  | 1490.4
52 | 010801006045 | 门锁安装 | (1)安装隐形拉手 | 个 | 20 | 135.87 |  | 2717.4
53 | 010803001001 | 金属卷帘（闸）门 |  | 樘 | 8 | 4022.03 |  | 32176.24
54 | 040602001001 | 格栅 | (1)材质：定制格删 | m2 | 53 | 448.29 |  | 23759.37
55 | 011406001024 | 抹灰面油漆涂料 | (1)部位：格栅改颜色 (2)腻子种类、遍数：刮腻子2道 (3)油漆涂料品种、遍数（或厚度）：白色乳胶漆（一底两面） | m2 | 100 | 39.86 |  | 3986
56 | 010811001013 | 门窗五金 | (1)名称、材质：仓库闭门器 | 个 | 8 | 191.64 |  | 1533.12
57 | 010811001014 | 门窗五金 | (1)名称、材质：配钥匙 | 个 | 230 | 12.3 |  | 2829
58 | 010811001015 | 门窗五金 | (1)特殊铰链 | 个 | 8 | 55.56 |  | 444.48
59 | 010811001016 | 门窗五金 | (1)反弹器 | 个 | 8 | 267.88 |  | 2143.04
60 | 011501021001 | 展示柜 | (1)展示柜玻璃柜门 | m2 | 53 | 401.3 |  | 21268.9
61 | 011501022003 | 办公台 | (1)台柜规格：组装办公桌 | 个 | 8 | 675.86 |  | 5406.88
62 | 050307009002 | 标志牌 | (1)喷字规格、颜色：定制，铜门牌 | 个 | 50 | 31.66 |  | 1583
63 | 040502004001 | 转换件 | (1)30*60cm转换框 | 个 | 40 | 63.27 |  | 2530.8
64 | 040502004002 | 转换件 | (1)60*60cm转换框 | 个 | 60 | 89.07 |  | 5344.2
65 | 011209001001 | 带骨架幕墙 | (1)增加幕墙玻璃 | m2 | 75.6 | 729.9 |  | 55180.44
分部分项工程量清单与计价表
工程名称：2026年集团本部部分楼层修缮提升改造工程 | [6 empty] | 第4页 共7页
序号 | 项目编码 | 项目名称 | 项目特征描述 | 计量单位 | 工程量 | 金 额(元)
[6 empty] | 综合单价 |  | 合价
66 | 020110013001 | 角线单线 | (1)卫生间增加防撞护角 | m | 160
67 | 011505007001 | 毛巾环 | (1)卫生间增加拉钩 | 副 | 40
68 | 010704014008 | 其他木构件 | (1)构件名称：柜子加层板、固定片 (2)构件规格尺寸： | 块 | 200
69 | 010704014009 | 其他木构件 | (1)构件名称：柜子加隐形门 (2)构件规格尺寸： | m2 | 200
70 | BC004 | 电表 |  | 个 | 5
71 | 030404017001 | 配电箱 |  | 台 | 5
72 | 01ZPS0902001 | 照明灯具（车库灯） |  | 套 | 8
73 | 010801006043 | 门锁安装 | (1)安装仓库拉手 | 个 | 8
74 | BC001 | 收纳盒 |  | 个 | 60
75 | 010606004001 | 挡风架 |  | 个 | 20
76 | BC002 | 置物架 |  | 个 | 20
77 | BC003 | 花架 |  | 个 | 20
78 | 011501018002 | 货架 | (1)会议室 (2)台柜规格：货架4.63*2m | m2 | 35.2
79 | 011501022002 | 办公台 | (1)台柜规格：办公桌桌皮更换 | 工日 | 15
80 | 010516004012 | 现场签证点工、台班(现场签证 人工工日) | (1)家具补漆 | 工日 | 20
81 | 010516004013 | 现场签证点工、台班(现场签证 人工工日) | (1)1个屏风修复 | 工日 | 10
82 | 01B424 | 现场签证点工、台班(现场签证 人工工日) | (1)钻孔 | 工日 | 5
83 | 01B425 | 现场签证点工、台班(现场签证 人工工日) | (1)电焊工 | 工日 | 10
84 | 01B426 | 现场签证点工、台班(现场签证 人工工日) | (1)挂宣传画 | 工日 | 10
85 | 01B427 | 现场签证点工、台班(现场签证 人工工日) | (1)油漆工 | 工日 | 50
86 | 01B428 | 现场签证点工、台班(现场签证 人工工日) | (1)维修工 维修办公室大门 | 工日 | 5
87 | 01B429 | 现场签证点工、台班(现场签证 人工工日) | (1)装饰木工 背板拆除及安装 | 工日 | 50
88 | 01B430 | 现场签证点工、台班(现场签证 人工工日) | (1)顶、污水管更换、人工 | 工日 | 20
安装工程 | [8 empty] | 单位工程(17安装)
拆除工程 | [8 empty] | 分项工程(17安装)
89 | 011610002110 | 金属门窗拆除 | (1)风口百叶拆除 | 樘 | 40
90 | 030412004048 | 装饰灯 | (1)名称：拆除筒灯 (2)部位： | 套 | 160
91 | 030412004049 | 装饰灯 | (1)名称：拆除台灯灯 | 套 | 60
分部分项工程量清单与计价表
工程名称：2026年集团本部部分楼层修缮提升改造工程 | [6 empty] | 第5页 共7页
序号 | 项目编码 | 项目名称 | 项目特征描述 | 计量单位 | 工程量 | 金 额(元)
[6 empty] | 综合单价 |  | 合价
炮
92 | 031001006024 | 塑料管 | (1)安装部位：卫生间 (2)材质、规格：拆除污水管 | m | 880
93 | 031003001091 | 螺纹阀门 | (1)拆除总阀门 | 个 | 5
94 | 03B009 | 拆除投影仪 | (1)名称：拆除、投影和前面设备 | 台 | 5
95 | 03B010 | 矩形软膜灯 | (1)名称：矩形软膜灯拆除 (2)规格：2公分、12w的LED (3)安装形式：吸顶 | m2 | 25
96 | 030412005133 | 荧光灯 | (1)拆除灯 (2)名称:LED平板灯600x600 (3)安装形式:嵌入式 | 套 | 80
电气工程 | [8 empty] | 分项工程(17安装)
97 | 030412005131 | 荧光灯 | (1)规格:30W (2)名称:LED平板灯300x600 (3)安装形式:嵌入式 | 套 | 20
98 | 030412005132 | 荧光灯 | (1)规格:30W (2)名称:LED平板灯600x600 (3)安装形式:嵌入式 | 套 | 160
99 | 030412004035 | 装饰灯 | (1)3.5寸LED筒灯(防眩光型) (2)1*5W (3)嵌入式 | 套 | 190
100 | 03B011 | 矩形软膜灯 | (1)名称：矩形软膜灯 (2)规格：2公分、12w的LED (3)安装形式：吸顶 | m2 | 38
101 | 030404022001 | 控制器 |  | 台 | 35
102 | 030404019053 | 控制开关 | (1)单开开关 | 个 | 30
103 | 030404019050 | 控制开关 | (1)双开开关 | 个 | 50
104 | 030404019030 | 控制开关 | (1)三开开关 | 个 | 40
105 | 030404019051 | 控制开关 | (1)空气开关 | 个 | 20
106 | 030404019052 | 控制开关 | (1)无线开关 | 个 | 10
107 | 030404034001 | 照明开关 | (1)名称:空白面板 (2)材质:塑料 (3)安装形式:暗装 | 个 | 40
108 | 030411006055 | 接线盒 | (1)名称：开关插座盒 | 个 | 120
109 | 030404035024 | 插座 | (1)规格:250V 10A (2)名称:单相五孔插座(安全型) (3)安装方式:暗装 | 个 | 120
110 | 030404035025 | 插座 | (1)名称:双网插座 (2)安装方式:暗装 | 个 | 20
分部分项工程量清单与计价表
工程名称：2026年集团本部部分楼层修缮提升改造工程 | [6 empty] | 第6页 共7页
序号 | 项目编码 | 项目名称 | 项目特征描述 | 计量单位 | 工程量 | 金 额(元)
[6 empty] | 综合单价 |  | 合价
111 | 030404035026 | 插座 | (1)名称:电话插座 (2)安装方式:暗装 | 个 | 20
112 | 030411004116 | 配线 | (1)材质:铜芯线 (2)规格:1.5mm2 (3)名称:照明线路 (4)型号:WDZB1-BYJ(F) (5)配线形式:管内穿线 (6)配线部位:室内 | m | 800
113 | 030411004231 | 配线 | (1)材质:铜芯线 (2)规格:2.5mm2 (3)名称:照明线路 (4)型号:WDZB1-BYJ(F) (5)配线形式:管内穿线 | m | 3622.5
114 | 030411004230 | 配线 | (1)材质:铜芯线 (2)规格:4mm2 (3)名称:照明线路 (4)型号:WDZB1-BYJ(F) (5)配线形式:管内穿线 | m | 1197
115 | 030502005008 | 双绞线缆 | (1)名称：网络线、电话线 | m | 3258
116 | 030411001131 | 配管 | (1)材质:钢 (2)规格:SC32 (3)名称:电气配管 (4)接地要求:按设计及规范要求 (5)配置形式:暗配 | m | 2500
117 | 030413002002 | 凿(压)槽 | (1)名称：线槽 | m | 1850
118 | 030411002017 | 线槽 | (1)名称：线槽 | m | 1850
119 | 030408004002 | 穿线器 | (1)名称：30米穿线器 | 根 | 10
120 | 030401002002 | 驱动器60w | (1)驱动器60w | 台 | 20
121 | 030703011111 | 铝及铝合金风口、散流器 | (1)名称：百叶风口 | 个 | 60
122 | 031004010001 | 淋浴器 |  | 套 | 10
123 | GJ0511037001 | PVC 排水管 | (1)空调排水 | m | 100
124 | 010902004001 | 屋面排水管 |  | m | 160
125 | GJ0511005001 | 挂钩等厕浴用品 | (1)不锈钢接水盆 | 个 | 20
126 | 031001006025 | 塑料管 | (1)安装部位：卫生间 (2)材质、规格：DN 32PPR管 | m | 440
127 | 031001006026 | 塑料管 | (1)材质、规格：塑料给水管DN110 | m | 160
128 | 031001006027 | 塑料管 | (1)材质、规格：塑料给水管DN50 | m | 160
129 | 031003001092 | 螺纹阀门 | (1)材质：DN 32单向阀 | 个 | 20
分部分项工程量清单与计价表
工程名称：2026年集团本部部分楼层修缮提升改造工程 | [6 empty] | 第7页 共7页
序号 | 项目编码 | 项目名称 | 项目特征描述 | 计量单位 | 工程量 | 金 额(元)
[6 empty] | 综合单价 |  | 合价
130 | 031001006028 | 塑料管 | (1)材质、规格：DN 32PPR管 | m | 280
131 | 031003001093 | 螺纹阀门 | (1)类型：DN 110PPR 直接 | 个 | 100
132 | 031003001094 | 螺纹阀门 | (1)类型：DN 110PPR 9弯头 | 个 | 320
133 | 031003001095 | 螺纹阀门 | (1)类型：DN 110PPR 三通 | 个 | 320
134 | 031003001096 | 螺纹阀门 | (1)类型：DN 110PPR 管箍 | 个 | 100
135 | 031003001103 | 螺纹阀门 | (1)类型：斜三通 | 个 | 80
136 | 031003001104 | 螺纹阀门 | (1)类型：45°弯头 | 个 | 80
137 | 031003001105 | 螺纹阀门 | (1)类型：50*63变径 | 个 | 100
138 | 031003001097 | 螺纹阀门 | (1)类型：110*50三通 | 个 | 320
139 | 031003001098 | 螺纹阀门 | (1)类型：DN 50PPR 直接 | 个 | 50
140 | 031003001099 | 螺纹阀门 | (1)类型：DN 50PPR 9弯头 | 个 | 160
141 | 031003001100 | 螺纹阀门 | (1)类型：DN 50PPR 三通 | 个 | 160
142 | 031003001101 | 螺纹阀门 | (1)类型：DN 50PPR 管箍 | 个 | 50
143 | 031003001102 | 螺纹阀门 | (1)更换总阀门 | 个 | 40
安全生产费
安全生产费 |  |  |  | 项 | 1 | 106039 |  | 106039
合计

## 表6总价措施项目清单与计价表
总价措施项目清单与计价计价表
工程名称：2026年集团本部部分楼层修缮提升改造工程 |  |  |  |  | 第1页 共1页
序号 | 项 目 名 称 | 计 算 基 础 (元) | 费 率(%) | 金 额(元)
1 | 安全文明施工费
2 | 其他总价措施费
3 | 防尘喷雾措施费
4 | 安全生产费
合 计

## 表7单价措施项目清单与计价表
单价措施项目清单与计价表
工程名称：2026年集团本部部分楼层修缮提升改造工程 | [6 empty] | 第1页 共1页
序号 | 项目编码 | 项目名称 | 项目特征描述 | 计量单位 | 工程量 | 金 额(元)
[6 empty] | 综合单价 |  | 合价
2026年清单 | [8 empty] | 单项工程(17房屋建筑与装饰)
装修工程 | [8 empty] | 单位工程(17房屋建筑与装饰)
拆除工程 | [8 empty] | 分项工程(17房屋建筑与装饰)
装饰工程 | [8 empty] | 分项工程(17房屋建筑与装饰)
1 | 081311005013 | 地上、地下设施、建筑物的临时保护设施 | (1)地面成品保护：旧地毯 | m2 | 619.46
2 | 081311005014 | 地上、地下设施、建筑物的临时保护设施 | (1)墙面成品保护：塑料薄膜 | m2 | 1624.5
安装工程 | [8 empty] | 单位工程(17安装)
拆除工程 | [8 empty] | 分项工程(17安装)
电气工程 | [8 empty] | 分项工程(17安装)
3 | 031301017001 | 脚手架搭拆 |  | 项 | 20
暂估价、暂列金 | [8 empty] | 单位工程(17房屋建筑与装饰)
暂列金 | [8 empty] | 分项工程(17房屋建筑与装饰)
安全生产费 | [8 empty] | 分项工程(17房屋建筑与装饰)
合 计

## 表8其他项目清单与计价汇总表
其他项目清单与计价汇总表
工程名称：2026年集团本部部分楼层修缮提升改造工程 |  |  | 第1页 共1页
序号 | 项 目 名 称 | 金额(元) | 备注
1 | 暂列金额 | 400000
2 | 专业工程暂估价
3 | 总承包服务费
合 计 |  | 400000 | ——

## 表9甲供材料一览表
甲供材料一览表
工程名称：2026年集团本部部分楼层修缮提升改造工程
序号 | 项目编码 | 项目名称 | 项目特征描述 | 计量单位 | 工程量
装饰工程
1 | 011103001009 | 橡胶板楼地面 | 塑料板 | m2 | 2912.436
2 | 011104002002 | 木（复合）地板 | (1) 英其尔12MM耐磨胡雕面8310板 | m2 | 280
3 | 011302001094 | 铝蜂窝复合板 | (1)轻钢龙骨 (2)二级蜂窝板吊顶600mm×600mm 跌级 (3)铝扣板收边线 | m2 | 438.56
4 | 011302001155 | 铝扣板 | (1)轻钢龙骨 (2)铝扣板天棚面层600mm×600mm 跌级 (3)铝扣板收边线 | m2 | 2477.8
5 | 011207001098 | 墙面装饰板 | 9厚木塑板 | m2 | 3374.592
6 | 011210006005 | 隔断 | 隔板材料品种、规格、颜色：双面轻钢龙骨双面外贴防火板+硅酸钙板 | m2 | 1130.6